## Sheet1
Test Type | Tension
Width | 3.5 | mm
Thickness | 5.7 | mm
Length | 6.58 | mm
Area | 23.03 | mm^2
Time sec | Extension mm | Load N | Tensile stress MPa | Tensile strain %
0 | 0 | 0.016854 | 0.00073185 | 0
0.1 | 0.00015625 | 0.017262 | 0.00074956 | 2.7412e-05
0.2 | 0.00046875 | 0.017608 | 0.00076456 | 8.2237e-05
0.3 | 0.001875 | 0.022476 | 0.00097596 | 0.00032895
0.4 | 0.0040625 | 0.030575 | 0.0013276 | 0.00071272
0.5 | 0.0067187 | 0.039357 | 0.0017089 | 0.0011787
0.6 | 0.009375 | 0.048305 | 0.0020975 | 0.0016447
0.7 | 0.011562 | 0.055971 | 0.0024304 | 0.0020285
0.8 | 0.013437 | 0.062 | 0.0026921 | 0.0023575
0.9 | 0.015 | 0.06584 | 0.0028589 | 0.0026316
1 | 0.016719 | 0.070433 | 0.0030583 | 0.0029331
1.1 | 0.018281 | 0.075035 | 0.0032581 | 0.0032072
1.2 | 0.019844 | 0.078477 | 0.0034076 | 0.0034814
1.3 | 0.021562 | 0.083141 | 0.0036101 | 0.0037829
1.4 | 0.023125 | 0.087256 | 0.0037888 | 0.004057
1.5 | 0.024688 | 0.090604 | 0.0039342 | 0.0043311
1.6 | 0.026406 | 0.095178 | 0.0041328 | 0.0046327
1.7 | 0.028125 | 0.099055 | 0.0043011 | 0.0049342
1.8 | 0.029844 | 0.10321 | 0.0044816 | 0.0052357
1.9 | 0.031562 | 0.10728 | 0.0046583 | 0.0055373
2 | 0.033281 | 0.11108 | 0.0048231 | 0.0058388
2.1 | 0.035 | 0.11522 | 0.0050029 | 0.0061403
2.2 | 0.036875 | 0.11879 | 0.0051583 | 0.0064693
2.3 | 0.038594 | 0.12282 | 0.0053331 | 0.0067708
2.4 | 0.040469 | 0.12634 | 0.0054859 | 0.0070998
2.5 | 0.042187 | 0.12926 | 0.0056127 | 0.0074013
2.6 | 0.043594 | 0.13218 | 0.0057395 | 0.007648
2.7 | 0.045312 | 0.13517 | 0.0058694 | 0.0079496
2.8 | 0.047031 | 0.1385 | 0.0060138 | 0.0082511
2.9 | 0.048594 | 0.14091 | 0.0061184 | 0.0085252
3 | 0.050312 | 0.1445 | 0.0062743 | 0.0088268
3.1 | 0.051875 | 0.14721 | 0.0063922 | 0.0091009
3.2 | 0.053281 | 0.14935 | 0.0064851 | 0.0093476
3.3 | 0.054687 | 0.15173 | 0.0065884 | 0.0095943
3.4 | 0.056406 | 0.15532 | 0.0067441 | 0.0098958
3.5 | 0.058125 | 0.15775 | 0.0068499 | 0.010197
3.6 | 0.059844 | 0.16069 | 0.0069772 | 0.010499
3.7 | 0.061562 | 0.16407 | 0.0071243 | 0.0108
3.8 | 0.063281 | 0.16622 | 0.0072174 | 0.011102
3.9 | 0.065 | 0.16922 | 0.0073479 | 0.011404
4 | 0.066719 | 0.17359 | 0.0075374 | 0.011705
4.1 | 0.068594 | 0.17559 | 0.0076244 | 0.012034
4.2 | 0.070469 | 0.17789 | 0.0077243 | 0.012363
4.3 | 0.071875 | 0.18033 | 0.0078304 | 0.01261
4.4 | 0.073594 | 0.18229 | 0.0079154 | 0.012911
4.5 | 0.075156 | 0.18429 | 0.0080021 | 0.013185
4.6 | 0.076875 | 0.18702 | 0.0081205 | 0.013487
4.7 | 0.078437 | 0.18919 | 0.0082149 | 0.013761
4.8 | 0.08 | 0.19131 | 0.0083071 | 0.014035
4.9 | 0.081562 | 0.19355 | 0.0084041 | 0.014309
5 | 0.083281 | 0.19569 | 0.0084972 | 0.014611
5.1 | 0.085 | 0.19816 | 0.0086042 | 0.014912
5.2 | 0.086719 | 0.20025 | 0.008695 | 0.015214
5.3 | 0.088437 | 0.20307 | 0.0088176 | 0.015515
5.4 | 0.090312 | 0.2049 | 0.0088972 | 0.015844
5.5 | 0.091875 | 0.20695 | 0.008986 | 0.016118
5.6 | 0.093594 | 0.20902 | 0.0090759 | 0.01642
5.7 | 0.095312 | 0.21154 | 0.0091854 | 0.016721
5.8 | 0.096875 | 0.21293 | 0.0092456 | 0.016996
5.9 | 0.098594 | 0.21569 | 0.0093656 | 0.017297
6 | 0.10016 | 0.21737 | 0.0094387 | 0.017571
6.1 | 0.10187 | 0.21892 | 0.0095059 | 0.017873
6.2 | 0.10344 | 0.22143 | 0.0096148 | 0.018147
6.3 | 0.10516 | 0.22296 | 0.0096812 | 0.018448
6.4 | 0.10656 | 0.22501 | 0.0097701 | 0.018695
6.5 | 0.10828 | 0.22648 | 0.0098342 | 0.018997
6.6 | 0.10984 | 0.22876 | 0.0099331 | 0.019271
6.7 | 0.11141 | 0.23024 | 0.0099975 | 0.019545
6.8 | 0.11313 | 0.2322 | 0.010082 | 0.019846
6.9 | 0.11484 | 0.23443 | 0.010179 | 0.020148
7 | 0.11656 | 0.23617 | 0.010255 | 0.02045
7.1 | 0.11828 | 0.23793 | 0.010331 | 0.020751
7.2 | 0.12 | 0.24001 | 0.010421 | 0.021053
7.3 | 0.12172 | 0.24178 | 0.010498 | 0.021354
7.4 | 0.12344 | 0.24422 | 0.010604 | 0.021656
7.5 | 0.12531 | 0.24656 | 0.010706 | 0.021985
7.6 | 0.12719 | 0.2484 | 0.010786 | 0.022314
7.7 | 0.12891 | 0.24962 | 0.010839 | 0.022615
7.8 | 0.13047 | 0.2514 | 0.010916 | 0.022889
7.9 | 0.13203 | 0.25271 | 0.010973 | 0.023163
8 | 0.13344 | 0.25392 | 0.011026 | 0.02341
8.1 | 0.135 | 0.25537 | 0.011089 | 0.023684
8.2 | 0.13656 | 0.25633 | 0.01113 | 0.023958
8.3 | 0.13812 | 0.25773 | 0.011191 | 0.024232
8.4 | 0.13984 | 0.25984 | 0.011282 | 0.024534
8.5 | 0.14156 | 0.26074 | 0.011322 | 0.024836
8.6 | 0.14313 | 0.26224 | 0.011387 | 0.02511
8.7 | 0.14484 | 0.26468 | 0.011493 | 0.025411
8.8 | 0.14656 | 0.26596 | 0.011548 | 0.025713
8.9 | 0.14844 | 0.26797 | 0.011636 | 0.026042
9 | 0.15016 | 0.26988 | 0.011719 | 0.026343
9.1 | 0.15203 | 0.27189 | 0.011806 | 0.026672
9.2 | 0.15375 | 0.27349 | 0.011875 | 0.026974
9.3 | 0.15531 | 0.27435 | 0.011913 | 0.027248
9.4 | 0.15687 | 0.2762 | 0.011993 | 0.027522
9.5 | 0.15859 | 0.27748 | 0.012049 | 0.027823
9.6 | 0.16016 | 0.27853 | 0.012094 | 0.028098
9.7 | 0.16187 | 0.27999 | 0.012158 | 0.028399
9.8 | 0.16344 | 0.28163 | 0.012229 | 0.028673
9.9 | 0.165 | 0.28287 | 0.012283 | 0.028947
10 | 0.16656 | 0.28404 | 0.012334 | 0.029221
10.1 | 0.16828 | 0.2851 | 0.01238 | 0.029523
10.2 | 0.17 | 0.28743 | 0.012481 | 0.029825
10.3 | 0.17156 | 0.28855 | 0.012529 | 0.030099
10.4 | 0.17344 | 0.28973 | 0.012581 | 0.030428
10.5 | 0.175 | 0.29096 | 0.012634 | 0.030702
10.6 | 0.17672 | 0.29214 | 0.012685 | 0.031003
10.7 | 0.17828 | 0.29412 | 0.012771 | 0.031277
10.8 | 0.18 | 0.29505 | 0.012812 | 0.031579
10.9 | 0.18172 | 0.29582 | 0.012845 | 0.03188
11 | 0.18359 | 0.29712 | 0.012902 | 0.032209
11.1 | 0.18531 | 0.29903 | 0.012984 | 0.032511
11.2 | 0.18672 | 0.2999 | 0.013022 | 0.032758
11.3 | 0.18828 | 0.30014 | 0.013033 | 0.033032
11.4 | 0.19 | 0.30232 | 0.013127 | 0.033333
11.5 | 0.19156 | 0.30331 | 0.01317 | 0.033607
11.6 | 0.19312 | 0.30393 | 0.013197 | 0.033882
11.7 | 0.19484 | 0.30504 | 0.013245 | 0.034183
11.8 | 0.19641 | 0.3068 | 0.013322 | 0.034457
11.9 | 0.19812 | 0.30674 | 0.013319 | 0.034759
12 | 0.19984 | 0.30775 | 0.013363 | 0.03506
12.1 | 0.20156 | 0.30892 | 0.013414 | 0.035362
12.2 | 0.20328 | 0.30936 | 0.013433 | 0.035663
12.3 | 0.205 | 0.31079 | 0.013495 | 0.035965
12.4 | 0.20688 | 0.31197 | 0.013546 | 0.036294
12.5 | 0.20875 | 0.31231 | 0.013561 | 0.036623
12.6 | 0.21063 | 0.31351 | 0.013613 | 0.036952
12.7 | 0.21219 | 0.31464 | 0.013662 | 0.037226
12.8 | 0.21375 | 0.31551 | 0.0137 | 0.0375
12.9 | 0.21531 | 0.31601 | 0.013722 | 0.037774
13 | 0.21688 | 0.31709 | 0.013768 | 0.038048
13.1 | 0.21844 | 0.31834 | 0.013823 | 0.038322
13.2 | 0.22 | 0.31864 | 0.013836 | 0.038596
13.3 | 0.22156 | 0.32005 | 0.013897 | 0.038871
13.4 | 0.22328 | 0.3209 | 0.013934 | 0.039172
13.5 | 0.22484 | 0.3221 | 0.013986 | 0.039446
13.6 | 0.22641 | 0.32288 | 0.01402 | 0.03972
13.7 | 0.22812 | 0.32351 | 0.014047 | 0.040022
13.8 | 0.22984 | 0.32193 | 0.013979 | 0.040323
13.9 | 0.23156 | 0.32232 | 0.013996 | 0.040625
14 | 0.23328 | 0.32389 | 0.014064 | 0.040927
14.1 | 0.235 | 0.32412 | 0.014074 | 0.041228
14.2 | 0.23672 | 0.32588 | 0.01415 | 0.04153
14.3 | 0.23859 | 0.32624 | 0.014166 | 0.041859
14.4 | 0.24031 | 0.32693 | 0.014196 | 0.04216
14.5 | 0.24188 | 0.32786 | 0.014236 | 0.042434
14.6 | 0.24344 | 0.32801 | 0.014243 | 0.042708
14.7 | 0.245 | 0.32888 | 0.01428 | 0.042982
14.8 | 0.24672 | 0.32956 | 0.01431 | 0.043284
14.9 | 0.24828 | 0.32987 | 0.014323 | 0.043558
15 | 0.24984 | 0.33075 | 0.014362 | 0.043832
15.1 | 0.25156 | 0.32327 | 0.014037 | 0.044134
15.2 | 0.25328 | 0.32322 | 0.014035 | 0.044435
15.3 | 0.255 | 0.32357 | 0.01405 | 0.044737
15.4 | 0.25656 | 0.32404 | 0.01407 | 0.045011
15.5 | 0.25812 | 0.3242 | 0.014077 | 0.045285
15.6 | 0.25984 | 0.32607 | 0.014159 | 0.045587
15.7 | 0.26156 | 0.32721 | 0.014208 | 0.045888
15.8 | 0.26328 | 0.32799 | 0.014242 | 0.04619
15.9 | 0.26516 | 0.32955 | 0.01431 | 0.046519
16 | 0.26703 | 0.33048 | 0.01435 | 0.046848
16.1 | 0.26859 | 0.33127 | 0.014384 | 0.047122
16.2 | 0.27016 | 0.33201 | 0.014417 | 0.047396
16.3 | 0.27187 | 0.33317 | 0.014467 | 0.047697
16.4 | 0.27359 | 0.33457 | 0.014527 | 0.047999
16.5 | 0.27516 | 0.33465 | 0.014531 | 0.048273
16.6 | 0.27672 | 0.33597 | 0.014589 | 0.048547
16.7 | 0.27828 | 0.33591 | 0.014586 | 0.048821
16.8 | 0.27984 | 0.33693 | 0.01463 | 0.049095
16.9 | 0.28156 | 0.33867 | 0.014706 | 0.049397
17 | 0.28312 | 0.3386 | 0.014702 | 0.049671
17.1 | 0.28484 | 0.33975 | 0.014752 | 0.049973
17.2 | 0.28656 | 0.34145 | 0.014826 | 0.050274
17.3 | 0.28828 | 0.34158 | 0.014832 | 0.050576
17.4 | 0.29 | 0.34259 | 0.014876 | 0.050877
17.5 | 0.29187 | 0.3443 | 0.01495 | 0.051206
17.6 | 0.29359 | 0.34563 | 0.015008 | 0.051508
17.7 | 0.29547 | 0.347 | 0.015067 | 0.051837
17.8 | 0.29719 | 0.34788 | 0.015106 | 0.052138
17.9 | 0.29875 | 0.34895 | 0.015152 | 0.052412
18 | 0.30016 | 0.34921 | 0.015163 | 0.052659
18.1 | 0.30156 | 0.34931 | 0.015168 | 0.052906
18.2 | 0.30328 | 0.34996 | 0.015196 | 0.053207
18.3 | 0.30484 | 0.35127 | 0.015253 | 0.053481
18.4 | 0.30656 | 0.35187 | 0.015279 | 0.053783
18.5 | 0.30812 | 0.35348 | 0.015349 | 0.054057
18.6 | 0.30984 | 0.35491 | 0.015411 | 0.054359
18.7 | 0.31156 | 0.35602 | 0.015459 | 0.05466
18.8 | 0.31328 | 0.35745 | 0.015521 | 0.054962
18.9 | 0.315 | 0.35826 | 0.015556 | 0.055263
19 | 0.31656 | 0.35921 | 0.015597 | 0.055537
19.1 | 0.31844 | 0.36074 | 0.015664 | 0.055866
19.2 | 0.32016 | 0.3607 | 0.015662 | 0.056168
19.3 | 0.32203 | 0.36261 | 0.015745 | 0.056497
19.4 | 0.32375 | 0.36404 | 0.015807 | 0.056798
19.5 | 0.32547 | 0.36421 | 0.015814 | 0.0571
19.6 | 0.32688 | 0.36609 | 0.015896 | 0.057346
19.7 | 0.32859 | 0.36655 | 0.015916 | 0.057648
19.8 | 0.33031 | 0.36803 | 0.01598 | 0.05795
19.9 | 0.33203 | 0.36928 | 0.016035 | 0.058251
20 | 0.33359 | 0.37029 | 0.016079 | 0.058525
20.1 | 0.33531 | 0.37163 | 0.016137 | 0.058827
20.2 | 0.33687 | 0.37199 | 0.016152 | 0.059101
20.3 | 0.33859 | 0.37229 | 0.016165 | 0.059402
20.4 | 0.34031 | 0.37376 | 0.016229 | 0.059704
20.5 | 0.34187 | 0.37466 | 0.016268 | 0.059978
20.6 | 0.34328 | 0.3758 | 0.016318 | 0.060225
20.7 | 0.34484 | 0.37543 | 0.016302 | 0.060499
20.8 | 0.34672 | 0.37652 | 0.016349 | 0.060828
20.9 | 0.34828 | 0.37879 | 0.016448 | 0.061102
21 | 0.35 | 0.37984 | 0.016493 | 0.061404
21.1 | 0.35187 | 0.381 | 0.016544 | 0.061732
21.2 | 0.35375 | 0.38232 | 0.016601 | 0.062061
21.3 | 0.35516 | 0.38378 | 0.016664 | 0.062308
21.4 | 0.35687 | 0.38411 | 0.016678 | 0.06261
21.5 | 0.35844 | 0.38608 | 0.016764 | 0.062884
21.6 | 0.36016 | 0.3877 | 0.016835 | 0.063185
21.7 | 0.36156 | 0.38819 | 0.016856 | 0.063432
21.8 | 0.36312 | 0.38942 | 0.016909 | 0.063706
21.9 | 0.36484 | 0.39021 | 0.016943 | 0.064008
22 | 0.36656 | 0.39163 | 0.017005 | 0.064309
22.1 | 0.36828 | 0.39212 | 0.017026 | 0.064611
22.2 | 0.37 | 0.39354 | 0.017088 | 0.064912
22.3 | 0.37172 | 0.39491 | 0.017148 | 0.065214
22.4 | 0.37344 | 0.39569 | 0.017181 | 0.065515
22.5 | 0.37531 | 0.39747 | 0.017259 | 0.065844
22.6 | 0.37719 | 0.39857 | 0.017307 | 0.066173
22.7 | 0.37906 | 0.39981 | 0.01736 | 0.066502
22.8 | 0.38078 | 0.40126 | 0.017424 | 0.066804
22.9 | 0.38234 | 0.40201 | 0.017456 | 0.067078
23 | 0.38375 | 0.40305 | 0.017501 | 0.067325
23.1 | 0.38516 | 0.40343 | 0.017518 | 0.067571
23.2 | 0.38687 | 0.40568 | 0.017615 | 0.067873
23.3 | 0.38844 | 0.40732 | 0.017686 | 0.068147
23.4 | 0.39 | 0.4073 | 0.017685 | 0.068421
23.5 | 0.39156 | 0.40871 | 0.017747 | 0.068695
23.6 | 0.39328 | 0.41056 | 0.017827 | 0.068997
23.7 | 0.39484 | 0.41092 | 0.017843 | 0.069271
23.8 | 0.39641 | 0.41202 | 0.017891 | 0.069545
23.9 | 0.39812 | 0.41178 | 0.01788 | 0.069846
24 | 0.39984 | 0.41226 | 0.017901 | 0.070148
24.1 | 0.40156 | 0.41381 | 0.017968 | 0.07045
24.2 | 0.40328 | 0.41483 | 0.018013 | 0.070751
24.3 | 0.405 | 0.41659 | 0.018089 | 0.071053
24.4 | 0.40672 | 0.41751 | 0.018129 | 0.071354
24.5 | 0.40859 | 0.41865 | 0.018179 | 0.071683
24.6 | 0.41047 | 0.42053 | 0.01826 | 0.072012
24.7 | 0.41203 | 0.42131 | 0.018294 | 0.072286
24.8 | 0.41359 | 0.4217 | 0.018311 | 0.07256
24.9 | 0.41531 | 0.41996 | 0.018236 | 0.072862
25 | 0.41703 | 0.42091 | 0.018277 | 0.073163
25.1 | 0.41859 | 0.42274 | 0.018356 | 0.073437
25.2 | 0.42016 | 0.42373 | 0.018399 | 0.073712
25.3 | 0.42188 | 0.42438 | 0.018427 | 0.074013
25.4 | 0.42344 | 0.42574 | 0.018487 | 0.074287
25.5 | 0.425 | 0.42609 | 0.018502 | 0.074561
25.6 | 0.42656 | 0.42705 | 0.018543 | 0.074836
25.7 | 0.42812 | 0.42794 | 0.018582 | 0.07511
25.8 | 0.42984 | 0.429 | 0.018628 | 0.075411
25.9 | 0.43172 | 0.43158 | 0.01874 | 0.07574
26 | 0.43344 | 0.43178 | 0.018749 | 0.076042
26.1 | 0.43516 | 0.43128 | 0.018727 | 0.076343
26.2 | 0.43703 | 0.43305 | 0.018804 | 0.076672
26.3 | 0.43875 | 0.43424 | 0.018855 | 0.076974
26.4 | 0.44031 | 0.43549 | 0.01891 | 0.077248
26.5 | 0.44188 | 0.43679 | 0.018966 | 0.077522
26.6 | 0.44359 | 0.43834 | 0.019033 | 0.077823
26.7 | 0.44531 | 0.43943 | 0.019081 | 0.078125
26.8 | 0.44687 | 0.44027 | 0.019117 | 0.078399
26.9 | 0.44844 | 0.44168 | 0.019178 | 0.078673
27 | 0.45 | 0.443 | 0.019236 | 0.078947
27.1 | 0.45172 | 0.44376 | 0.019269 | 0.079249
27.2 | 0.45328 | 0.44499 | 0.019322 | 0.079523
27.3 | 0.455 | 0.44558 | 0.019348 | 0.079825
27.4 | 0.45672 | 0.44625 | 0.019377 | 0.080126
27.5 | 0.45828 | 0.44669 | 0.019396 | 0.0804
27.6 | 0.46 | 0.44731 | 0.019423 | 0.080702
27.7 | 0.46187 | 0.44867 | 0.019482 | 0.081031
27.8 | 0.46375 | 0.44994 | 0.019537 | 0.08136
27.9 | 0.46547 | 0.45169 | 0.019613 | 0.081661
28 | 0.46719 | 0.45218 | 0.019634 | 0.081963
28.1 | 0.46844 | 0.45261 | 0.019653 | 0.082182
28.2 | 0.47 | 0.45 | 0.01954 | 0.082456
28.3 | 0.47156 | 0.44915 | 0.019503 | 0.08273
28.4 | 0.47328 | 0.44993 | 0.019537 | 0.083032
28.5 | 0.475 | 0.45106 | 0.019586 | 0.083333
28.6 | 0.47656 | 0.45238 | 0.019643 | 0.083607
28.7 | 0.47812 | 0.45359 | 0.019696 | 0.083882
28.8 | 0.47984 | 0.45537 | 0.019773 | 0.084183
28.9 | 0.48156 | 0.45582 | 0.019792 | 0.084485
29 | 0.48313 | 0.45712 | 0.019849 | 0.084759
29.1 | 0.48484 | 0.45862 | 0.019914 | 0.08506
29.2 | 0.48672 | 0.45991 | 0.01997 | 0.085389
29.3 | 0.48844 | 0.46085 | 0.020011 | 0.085691
29.4 | 0.49016 | 0.46167 | 0.020047 | 0.085992
29.5 | 0.49203 | 0.46307 | 0.020107 | 0.086321
29.6 | 0.49391 | 0.4639 | 0.020143 | 0.08665
29.7 | 0.49562 | 0.46497 | 0.02019 | 0.086952
29.8 | 0.49719 | 0.46562 | 0.020218 | 0.087226
29.9 | 0.49859 | 0.4665 | 0.020256 | 0.087473
30 | 0.50031 | 0.46786 | 0.020315 | 0.087774
30.1 | 0.50203 | 0.46984 | 0.020401 | 0.088076
30.2 | 0.50359 | 0.47023 | 0.020418 | 0.08835
30.3 | 0.50516 | 0.47145 | 0.020471 | 0.088624
30.4 | 0.50687 | 0.47228 | 0.020507 | 0.088925
30.5 | 0.50859 | 0.47277 | 0.020528 | 0.089227
30.6 | 0.51 | 0.47281 | 0.02053 | 0.089474
30.7 | 0.51156 | 0.47365 | 0.020567 | 0.089748
30.8 | 0.51312 | 0.4739 | 0.020578 | 0.090022
30.9 | 0.51484 | 0.47573 | 0.020657 | 0.090323
31 | 0.51656 | 0.47708 | 0.020715 | 0.090625
31.1 | 0.51828 | 0.4789 | 0.020795 | 0.090927
31.2 | 0.52 | 0.47814 | 0.020762 | 0.091228
31.3 | 0.52187 | 0.48003 | 0.020844 | 0.091557
31.4 | 0.52359 | 0.48135 | 0.020901 | 0.091859
31.5 | 0.52531 | 0.48274 | 0.020961 | 0.09216
31.6 | 0.52672 | 0.48047 | 0.020863 | 0.092407
31.7 | 0.52828 | 0.48199 | 0.020929 | 0.092681
31.8 | 0.53 | 0.48206 | 0.020932 | 0.092982
31.9 | 0.53156 | 0.4834 | 0.02099 | 0.093257
32 | 0.53328 | 0.48528 | 0.021072 | 0.093558
32.1 | 0.53484 | 0.48637 | 0.021119 | 0.093832
32.2 | 0.53656 | 0.48847 | 0.02121 | 0.094134
32.3 | 0.53828 | 0.48966 | 0.021262 | 0.094435
32.4 | 0.54 | 0.49079 | 0.021311 | 0.094737
32.5 | 0.54156 | 0.49006 | 0.021279 | 0.095011
32.6 | 0.54344 | 0.4925 | 0.021385 | 0.09534
32.7 | 0.54516 | 0.49381 | 0.021442 | 0.095641
32.8 | 0.54703 | 0.49509 | 0.021498 | 0.09597
32.9 | 0.54891 | 0.49708 | 0.021584 | 0.096299
33 | 0.55047 | 0.49796 | 0.021622 | 0.096573
33.1 | 0.55203 | 0.4987 | 0.021654 | 0.096848
33.2 | 0.55359 | 0.50022 | 0.02172 | 0.097122
33.3 | 0.55516 | 0.50183 | 0.02179 | 0.097396
33.4 | 0.55687 | 0.50286 | 0.021835 | 0.097697
33.5 | 0.55844 | 0.50488 | 0.021923 | 0.097971
33.6 | 0.56 | 0.49932 | 0.021681 | 0.098246
33.7 | 0.56156 | 0.50076 | 0.021744 | 0.09852
33.8 | 0.56328 | 0.50146 | 0.021774 | 0.098821
33.9 | 0.56484 | 0.50359 | 0.021867 | 0.099095
34 | 0.56656 | 0.50469 | 0.021914 | 0.099397
34.1 | 0.56812 | 0.50654 | 0.021995 | 0.099671
34.2 | 0.56984 | 0.50822 | 0.022068 | 0.099973
34.3 | 0.57156 | 0.5091 | 0.022106 | 0.10027
34.4 | 0.57328 | 0.51052 | 0.022168 | 0.10058
34.5 | 0.575 | 0.5117 | 0.022219 | 0.10088
34.6 | 0.57672 | 0.51304 | 0.022277 | 0.10118
34.7 | 0.57859 | 0.51422 | 0.022328 | 0.10151
34.8 | 0.58031 | 0.51476 | 0.022352 | 0.10181
34.9 | 0.58187 | 0.51567 | 0.022391 | 0.10208
35 | 0.58359 | 0.51654 | 0.022429 | 0.10238
35.1 | 0.58531 | 0.51805 | 0.022494 | 0.10269
35.2 | 0.58703 | 0.51984 | 0.022572 | 0.10299
35.3 | 0.58859 | 0.52094 | 0.02262 | 0.10326
35.4 | 0.59016 | 0.52285 | 0.022703 | 0.10354
35.5 | 0.59172 | 0.524 | 0.022753 | 0.10381
35.6 | 0.59328 | 0.52485 | 0.02279 | 0.10408
35.7 | 0.59469 | 0.52638 | 0.022856 | 0.10433
35.8 | 0.59641 | 0.52769 | 0.022913 | 0.10463
35.9 | 0.59812 | 0.5299 | 0.023009 | 0.10493
36 | 0.59984 | 0.53133 | 0.023071 | 0.10524
36.1 | 0.60156 | 0.53248 | 0.023121 | 0.10554
36.2 | 0.60344 | 0.53329 | 0.023156 | 0.10587
36.3 | 0.60516 | 0.5356 | 0.023257 | 0.10617
36.4 | 0.60703 | 0.53568 | 0.02326 | 0.1065
36.5 | 0.60875 | 0.53619 | 0.023282 | 0.1068
36.6 | 0.61031 | 0.53599 | 0.023273 | 0.10707
36.7 | 0.61187 | 0.5368 | 0.023309 | 0.10735
36.8 | 0.61359 | 0.53748 | 0.023338 | 0.10765
36.9 | 0.61516 | 0.53937 | 0.02342 | 0.10792
37 | 0.61687 | 0.54014 | 0.023454 | 0.10822
37.1 | 0.61844 | 0.54267 | 0.023563 | 0.1085
37.2 | 0.62 | 0.54362 | 0.023605 | 0.10877
37.3 | 0.62156 | 0.54503 | 0.023666 | 0.10905
37.4 | 0.62328 | 0.54659 | 0.023734 | 0.10935
37.5 | 0.625 | 0.54882 | 0.02383 | 0.10965
37.6 | 0.62656 | 0.54992 | 0.023878 | 0.10992
37.7 | 0.62828 | 0.55169 | 0.023955 | 0.11022
37.8 | 0.63 | 0.55397 | 0.024054 | 0.11053
37.9 | 0.63187 | 0.5553 | 0.024112 | 0.11086
38 | 0.63391 | 0.55728 | 0.024198 | 0.11121
38.1 | 0.63547 | 0.5582 | 0.024238 | 0.11149
38.2 | 0.63687 | 0.55919 | 0.024281 | 0.11173
38.3 | 0.63844 | 0.56016 | 0.024323 | 0.11201
38.4 | 0.64 | 0.56123 | 0.024369 | 0.11228
38.5 | 0.64156 | 0.56168 | 0.024389 | 0.11255
38.6 | 0.64328 | 0.56317 | 0.024454 | 0.11286
38.7 | 0.645 | 0.56249 | 0.024424 | 0.11316
38.8 | 0.64656 | 0.56282 | 0.024439 | 0.11343
38.9 | 0.64812 | 0.56428 | 0.024502 | 0.11371
39 | 0.64984 | 0.56658 | 0.024602 | 0.11401
39.1 | 0.65156 | 0.56772 | 0.024651 | 0.11431
39.2 | 0.65312 | 0.5694 | 0.024724 | 0.11458
39.3 | 0.65484 | 0.57188 | 0.024832 | 0.11488
39.4 | 0.65656 | 0.57361 | 0.024907 | 0.11519
39.5 | 0.65844 | 0.57537 | 0.024983 | 0.11552
39.6 | 0.66016 | 0.57669 | 0.025041 | 0.11582
39.7 | 0.66203 | 0.57754 | 0.025078 | 0.11615
39.8 | 0.66391 | 0.57917 | 0.025148 | 0.11647
39.9 | 0.66562 | 0.5802 | 0.025193 | 0.11678
40 | 0.66719 | 0.58092 | 0.025225 | 0.11705
40.1 | 0.66859 | 0.58257 | 0.025296 | 0.1173
40.2 | 0.67031 | 0.58355 | 0.025339 | 0.1176
40.3 | 0.67203 | 0.58594 | 0.025443 | 0.1179
40.4 | 0.67375 | 0.58773 | 0.02552 | 0.1182
40.5 | 0.67531 | 0.58936 | 0.025591 | 0.11848
40.6 | 0.67687 | 0.59075 | 0.025651 | 0.11875
40.7 | 0.67828 | 0.59248 | 0.025726 | 0.119
40.8 | 0.67984 | 0.59335 | 0.025764 | 0.11927
40.9 | 0.68141 | 0.59358 | 0.025774 | 0.11954
41 | 0.68312 | 0.59562 | 0.025863 | 0.11985
41.1 | 0.68484 | 0.59672 | 0.025911 | 0.12015
41.2 | 0.68672 | 0.59847 | 0.025987 | 0.12048
41.3 | 0.68844 | 0.60031 | 0.026066 | 0.12078
41.4 | 0.69 | 0.60177 | 0.02613 | 0.12105
41.5 | 0.69172 | 0.60344 | 0.026202 | 0.12135
41.6 | 0.69359 | 0.6053 | 0.026283 | 0.12168
41.7 | 0.69531 | 0.60685 | 0.02635 | 0.12198
41.8 | 0.69687 | 0.60788 | 0.026395 | 0.12226
41.9 | 0.69844 | 0.60933 | 0.026458 | 0.12253
42 | 0.70016 | 0.61053 | 0.02651 | 0.12283
42.1 | 0.70187 | 0.61246 | 0.026594 | 0.12314
42.2 | 0.70344 | 0.61416 | 0.026668 | 0.12341
42.3 | 0.705 | 0.61544 | 0.026723 | 0.12368
42.4 | 0.70672 | 0.61609 | 0.026752 | 0.12399
42.5 | 0.70828 | 0.61729 | 0.026804 | 0.12426
42.6 | 0.71 | 0.61868 | 0.026864 | 0.12456
42.7 | 0.71172 | 0.61936 | 0.026893 | 0.12486
42.8 | 0.71344 | 0.62156 | 0.026989 | 0.12516
42.9 | 0.71531 | 0.62326 | 0.027063 | 0.12549
43 | 0.71719 | 0.62517 | 0.027146 | 0.12582
43.1 | 0.71875 | 0.62658 | 0.027207 | 0.1261
43.2 | 0.72031 | 0.62803 | 0.02727 | 0.12637
43.3 | 0.72187 | 0.62901 | 0.027313 | 0.12664
43.4 | 0.72359 | 0.63075 | 0.027388 | 0.12695
43.5 | 0.72531 | 0.63215 | 0.027449 | 0.12725
43.6 | 0.72687 | 0.63342 | 0.027504 | 0.12752
43.7 | 0.72859 | 0.63419 | 0.027538 | 0.12782
43.8 | 0.73016 | 0.6364 | 0.027634 | 0.1281
43.9 | 0.73172 | 0.63804 | 0.027705 | 0.12837
44 | 0.73328 | 0.63885 | 0.02774 | 0.12865
44.1 | 0.73484 | 0.63919 | 0.027755 | 0.12892
44.2 | 0.73641 | 0.64069 | 0.02782 | 0.12919
44.3 | 0.73812 | 0.64142 | 0.027851 | 0.1295
44.4 | 0.73984 | 0.6438 | 0.027955 | 0.1298
44.5 | 0.74156 | 0.64566 | 0.028036 | 0.1301
44.6 | 0.74328 | 0.64753 | 0.028117 | 0.1304
44.7 | 0.745 | 0.64917 | 0.028188 | 0.1307
44.8 | 0.74672 | 0.65162 | 0.028294 | 0.131
44.9 | 0.74859 | 0.65232 | 0.028325 | 0.13133
45 | 0.75047 | 0.65445 | 0.028417 | 0.13166
45.1 | 0.75219 | 0.65563 | 0.028468 | 0.13196
45.2 | 0.75375 | 0.65678 | 0.028518 | 0.13224
45.3 | 0.75547 | 0.65827 | 0.028583 | 0.13254
45.4 | 0.75719 | 0.66018 | 0.028666 | 0.13284
45.5 | 0.75859 | 0.66148 | 0.028723 | 0.13309
45.6 | 0.76 | 0.66315 | 0.028795 | 0.13333
45.7 | 0.76156 | 0.66396 | 0.02883 | 0.13361
45.8 | 0.76312 | 0.66645 | 0.028938 | 0.13388
45.9 | 0.76484 | 0.66824 | 0.029016 | 0.13418
46 | 0.76641 | 0.66969 | 0.029079 | 0.13446
46.1 | 0.76812 | 0.6714 | 0.029153 | 0.13476
46.2 | 0.76984 | 0.67391 | 0.029262 | 0.13506
46.3 | 0.77156 | 0.67538 | 0.029326 | 0.13536
46.4 | 0.77328 | 0.67787 | 0.029434 | 0.13566
46.5 | 0.77516 | 0.67995 | 0.029525 | 0.13599
46.6 | 0.77703 | 0.68235 | 0.029629 | 0.13632
46.7 | 0.77875 | 0.68407 | 0.029703 | 0.13662
46.8 | 0.78031 | 0.68526 | 0.029755 | 0.1369
46.9 | 0.78187 | 0.68663 | 0.029815 | 0.13717
47 | 0.78359 | 0.68616 | 0.029794 | 0.13747
47.1 | 0.78531 | 0.68881 | 0.029909 | 0.13777
47.2 | 0.78703 | 0.69049 | 0.029982 | 0.13808
47.3 | 0.78859 | 0.69181 | 0.030039 | 0.13835
47.4 | 0.79016 | 0.69331 | 0.030104 | 0.13862
47.5 | 0.79172 | 0.69438 | 0.030151 | 0.1389
47.6 | 0.79344 | 0.69592 | 0.030218 | 0.1392
47.7 | 0.795 | 0.69656 | 0.030246 | 0.13947
47.8 | 0.79656 | 0.69771 | 0.030296 | 0.13975
47.9 | 0.79844 | 0.69957 | 0.030377 | 0.14008
48 | 0.80016 | 0.70217 | 0.030489 | 0.14038
48.1 | 0.80187 | 0.70382 | 0.030561 | 0.14068
48.2 | 0.80359 | 0.7055 | 0.030634 | 0.14098
48.3 | 0.80531 | 0.70398 | 0.030568 | 0.14128
48.4 | 0.80703 | 0.70542 | 0.030631 | 0.14158
48.5 | 0.80875 | 0.70697 | 0.030698 | 0.14189
48.6 | 0.81031 | 0.70876 | 0.030776 | 0.14216
48.7 | 0.81172 | 0.71059 | 0.030855 | 0.14241
48.8 | 0.81344 | 0.71272 | 0.030948 | 0.14271
48.9 | 0.815 | 0.71436 | 0.031019 | 0.14298
49 | 0.81672 | 0.71626 | 0.031101 | 0.14328
49.1 | 0.81828 | 0.71681 | 0.031125 | 0.14356
49.2 | 0.81984 | 0.71755 | 0.031157 | 0.14383
49.3 | 0.82156 | 0.72004 | 0.031266 | 0.14413
49.4 | 0.82328 | 0.72227 | 0.031362 | 0.14444
49.5 | 0.82484 | 0.7241 | 0.031442 | 0.14471
49.6 | 0.82656 | 0.72665 | 0.031553 | 0.14501
49.7 | 0.82828 | 0.72882 | 0.031647 | 0.14531
49.8 | 0.83 | 0.72979 | 0.031689 | 0.14561
49.9 | 0.83187 | 0.73166 | 0.03177 | 0.14594
50 | 0.83391 | 0.73335 | 0.031843 | 0.1463
50.1 | 0.83562 | 0.73469 | 0.031901 | 0.1466
50.2 | 0.83719 | 0.73631 | 0.031972 | 0.14687
50.3 | 0.83875 | 0.73781 | 0.032037 | 0.14715
50.4 | 0.84047 | 0.73913 | 0.032094 | 0.14745
50.5 | 0.84203 | 0.74009 | 0.032136 | 0.14772
50.6 | 0.84359 | 0.74057 | 0.032157 | 0.148
50.7 | 0.845 | 0.74214 | 0.032225 | 0.14825
50.8 | 0.84656 | 0.74306 | 0.032265 | 0.14852
50.9 | 0.84812 | 0.74404 | 0.032307 | 0.14879
51 | 0.84984 | 0.74588 | 0.032387 | 0.1491
51.1 | 0.85141 | 0.74774 | 0.032468 | 0.14937
51.2 | 0.85312 | 0.74941 | 0.032541 | 0.14967
51.3 | 0.85484 | 0.75099 | 0.032609 | 0.14997
51.4 | 0.85656 | 0.75231 | 0.032667 | 0.15027
51.5 | 0.85828 | 0.75356 | 0.032721 | 0.15058
51.6 | 0.85984 | 0.75495 | 0.032781 | 0.15085
51.7 | 0.86172 | 0.75695 | 0.032868 | 0.15118
51.8 | 0.86359 | 0.75891 | 0.032953 | 0.15151
51.9 | 0.86547 | 0.76138 | 0.03306 | 0.15184
52 | 0.86687 | 0.76292 | 0.033127 | 0.15208
52.1 | 0.86844 | 0.76399 | 0.033174 | 0.15236
52.2 | 0.87016 | 0.76664 | 0.033289 | 0.15266
52.3 | 0.87187 | 0.76888 | 0.033386 | 0.15296
52.4 | 0.87359 | 0.76985 | 0.033428 | 0.15326
52.5 | 0.87516 | 0.77137 | 0.033494 | 0.15354
52.6 | 0.87672 | 0.77191 | 0.033518 | 0.15381
52.7 | 0.87828 | 0.77389 | 0.033603 | 0.15408
52.8 | 0.87984 | 0.77565 | 0.03368 | 0.15436
52.9 | 0.88156 | 0.77791 | 0.033778 | 0.15466
53 | 0.88328 | 0.78 | 0.033869 | 0.15496
53.1 | 0.885 | 0.78182 | 0.033948 | 0.15526
53.2 | 0.88656 | 0.7838 | 0.034034 | 0.15554
53.3 | 0.88828 | 0.78181 | 0.033948 | 0.15584
53.4 | 0.89016 | 0.78431 | 0.034056 | 0.15617
53.5 | 0.89187 | 0.78684 | 0.034166 | 0.15647
53.6 | 0.89359 | 0.78879 | 0.034251 | 0.15677
53.7 | 0.89516 | 0.78936 | 0.034275 | 0.15704
53.8 | 0.89687 | 0.79226 | 0.034401 | 0.15735
53.9 | 0.89859 | 0.79353 | 0.034457 | 0.15765
54 | 0.90016 | 0.79471 | 0.034507 | 0.15792
54.1 | 0.90156 | 0.79586 | 0.034558 | 0.15817
54.2 | 0.90328 | 0.7972 | 0.034616 | 0.15847
54.3 | 0.905 | 0.79991 | 0.034733 | 0.15877
54.4 | 0.90656 | 0.80194 | 0.034822 | 0.15905
54.5 | 0.90812 | 0.80399 | 0.034911 | 0.15932
54.6 | 0.90984 | 0.80402 | 0.034912 | 0.15962
54.7 | 0.91156 | 0.80574 | 0.034987 | 0.15992
54.8 | 0.91328 | 0.80852 | 0.035107 | 0.16022
54.9 | 0.915 | 0.81059 | 0.035197 | 0.16053
55 | 0.91687 | 0.81283 | 0.035294 | 0.16086
55.1 | 0.91875 | 0.81593 | 0.035429 | 0.16118
55.2 | 0.92062 | 0.81783 | 0.035511 | 0.16151
55.3 | 0.92234 | 0.82004 | 0.035608 | 0.16181
55.4 | 0.92375 | 0.82117 | 0.035657 | 0.16206
55.5 | 0.92516 | 0.82203 | 0.035694 | 0.16231
55.6 | 0.92656 | 0.82332 | 0.03575 | 0.16255
55.7 | 0.92828 | 0.82537 | 0.035839 | 0.16286
55.8 | 0.92984 | 0.82743 | 0.035929 | 0.16313
55.9 | 0.93141 | 0.8297 | 0.036027 | 0.1634
56 | 0.93312 | 0.83208 | 0.03613 | 0.16371
56.1 | 0.93469 | 0.83404 | 0.036215 | 0.16398
56.2 | 0.93641 | 0.83604 | 0.036302 | 0.16428
56.3 | 0.93812 | 0.8389 | 0.036426 | 0.16458
56.4 | 0.93984 | 0.84052 | 0.036497 | 0.16488
56.5 | 0.94156 | 0.84243 | 0.03658 | 0.16519
56.6 | 0.94344 | 0.84519 | 0.036699 | 0.16552
56.7 | 0.94516 | 0.84728 | 0.03679 | 0.16582
56.8 | 0.94687 | 0.84941 | 0.036883 | 0.16612
56.9 | 0.94875 | 0.8518 | 0.036986 | 0.16645
57 | 0.95031 | 0.85378 | 0.037072 | 0.16672
57.1 | 0.95187 | 0.85456 | 0.037106 | 0.167
57.2 | 0.95359 | 0.85639 | 0.037186 | 0.1673
57.3 | 0.95531 | 0.8595 | 0.037321 | 0.1676
57.4 | 0.95703 | 0.86116 | 0.037393 | 0.1679
57.5 | 0.95875 | 0.8635 | 0.037495 | 0.1682
57.6 | 0.96031 | 0.86526 | 0.037571 | 0.16848
57.7 | 0.96187 | 0.8671 | 0.037651 | 0.16875
57.8 | 0.96344 | 0.86912 | 0.037738 | 0.16902
57.9 | 0.96516 | 0.87046 | 0.037797 | 0.16933
58 | 0.96672 | 0.87242 | 0.037882 | 0.1696
58.1 | 0.96828 | 0.87429 | 0.037963 | 0.16987
58.2 | 0.96984 | 0.87627 | 0.038049 | 0.17015
58.3 | 0.97156 | 0.87898 | 0.038167 | 0.17045
58.4 | 0.97328 | 0.8814 | 0.038272 | 0.17075
58.5 | 0.975 | 0.8837 | 0.038371 | 0.17105
58.6 | 0.97687 | 0.88648 | 0.038492 | 0.17138
58.7 | 0.97859 | 0.8891 | 0.038606 | 0.17168
58.8 | 0.98016 | 0.89144 | 0.038708 | 0.17196
58.9 | 0.98187 | 0.89296 | 0.038774 | 0.17226
59 | 0.98359 | 0.894 | 0.038819 | 0.17256
59.1 | 0.98531 | 0.89479 | 0.038853 | 0.17286
59.2 | 0.98672 | 0.8952 | 0.038871 | 0.17311
59.3 | 0.98812 | 0.89365 | 0.038804 | 0.17336
59.4 | 0.98984 | 0.89582 | 0.038898 | 0.17366
59.5 | 0.99156 | 0.89796 | 0.038991 | 0.17396
59.6 | 0.99328 | 0.90084 | 0.039116 | 0.17426
59.7 | 0.99484 | 0.90284 | 0.039203 | 0.17453
59.8 | 0.99656 | 0.90429 | 0.039266 | 0.17484
59.9 | 0.99844 | 0.90678 | 0.039374 | 0.17516
60 | 1.0003 | 0.90972 | 0.039502 | 0.17549
60.1 | 1.0022 | 0.91272 | 0.039632 | 0.17582
60.2 | 1.0039 | 0.91284 | 0.039637 | 0.17612
60.3 | 1.0056 | 0.91199 | 0.0396 | 0.17643
60.4 | 1.0073 | 0.91433 | 0.039702 | 0.17673
60.5 | 1.0088 | 0.91599 | 0.039774 | 0.17697
60.6 | 1.0103 | 0.91573 | 0.039762 | 0.17725
60.7 | 1.0119 | 0.91793 | 0.039858 | 0.17752
60.8 | 1.0134 | 0.92037 | 0.039964 | 0.1778
60.9 | 1.015 | 0.92305 | 0.04008 | 0.17807
61 | 1.0166 | 0.92514 | 0.040171 | 0.17834
61.1 | 1.0183 | 0.92732 | 0.040266 | 0.17865
61.2 | 1.0198 | 0.92948 | 0.04036 | 0.17892
61.3 | 1.0216 | 0.93238 | 0.040485 | 0.17922
61.4 | 1.0231 | 0.93519 | 0.040607 | 0.1795
61.5 | 1.0248 | 0.93712 | 0.040691 | 0.1798
61.6 | 1.0266 | 0.94029 | 0.040829 | 0.1801
61.7 | 1.0283 | 0.94069 | 0.040846 | 0.1804
61.8 | 1.03 | 0.94265 | 0.040931 | 0.1807
61.9 | 1.0317 | 0.94564 | 0.041061 | 0.181
62 | 1.0336 | 0.94822 | 0.041173 | 0.18133
62.1 | 1.0355 | 0.9509 | 0.04129 | 0.18166
62.2 | 1.037 | 0.95257 | 0.041362 | 0.18194
62.3 | 1.0386 | 0.95151 | 0.041316 | 0.18221
62.4 | 1.0403 | 0.95328 | 0.041393 | 0.18251
62.5 | 1.0419 | 0.95505 | 0.04147 | 0.18279
62.6 | 1.0436 | 0.95719 | 0.041563 | 0.18309
62.7 | 1.0452 | 0.95855 | 0.041622 | 0.18336
62.8 | 1.0467 | 0.9606 | 0.041711 | 0.18363
62.9 | 1.0483 | 0.96221 | 0.041781 | 0.18391
63 | 1.05 | 0.96462 | 0.041886 | 0.18421
63.1 | 1.0516 | 0.96712 | 0.041994 | 0.18448
63.2 | 1.0533 | 0.96866 | 0.042061 | 0.18479
63.3 | 1.0548 | 0.97131 | 0.042176 | 0.18506
63.4 | 1.0567 | 0.97386 | 0.042286 | 0.18539
63.5 | 1.0584 | 0.97605 | 0.042382 | 0.18569
63.6 | 1.0602 | 0.97874 | 0.042499 | 0.18599
63.7 | 1.062 | 0.98197 | 0.042639 | 0.18632
63.8 | 1.0637 | 0.98505 | 0.042773 | 0.18662
63.9 | 1.0653 | 0.98745 | 0.042877 | 0.1869
64 | 1.0669 | 0.9894 | 0.042962 | 0.18717
64.1 | 1.0686 | 0.99258 | 0.0431 | 0.18747
64.2 | 1.0703 | 0.99467 | 0.04319 | 0.18777
64.3 | 1.0719 | 0.99643 | 0.043267 | 0.18805
64.4 | 1.0734 | 0.99852 | 0.043357 | 0.18832
64.5 | 1.075 | 1.001 | 0.043463 | 0.1886
64.6 | 1.0766 | 1.0031 | 0.043556 | 0.18887
64.7 | 1.0783 | 1.0053 | 0.043652 | 0.18917
64.8 | 1.08 | 1.0076 | 0.043752 | 0.18947
64.9 | 1.0817 | 1.0099 | 0.043851 | 0.18978
65 | 1.0834 | 1.0123 | 0.043954 | 0.19008
65.1 | 1.0852 | 1.0146 | 0.044055 | 0.19038
65.2 | 1.0869 | 1.0167 | 0.044148 | 0.19068
65.3 | 1.0888 | 1.0203 | 0.044301 | 0.19101
65.4 | 1.0905 | 1.0226 | 0.044405 | 0.19131
65.5 | 1.0922 | 1.0249 | 0.044502 | 0.19161
65.6 | 1.0936 | 1.0263 | 0.044565 | 0.19186
65.7 | 1.095 | 1.0281 | 0.044642 | 0.19211
65.8 | 1.0967 | 1.0294 | 0.0447 | 0.19241
65.9 | 1.0984 | 1.0321 | 0.044815 | 0.19271
66 | 1.1 | 1.0333 | 0.044867 | 0.19298
66.1 | 1.1016 | 1.0291 | 0.044687 | 0.19326
66.2 | 1.1031 | 1.0299 | 0.044721 | 0.19353
66.3 | 1.1048 | 1.0315 | 0.044792 | 0.19383
66.4 | 1.1064 | 1.0348 | 0.044934 | 0.19411
66.5 | 1.1081 | 1.0371 | 0.045032 | 0.19441
66.6 | 1.1098 | 1.0403 | 0.045173 | 0.19471
66.7 | 1.1116 | 1.0431 | 0.045294 | 0.19501
66.8 | 1.1133 | 1.0457 | 0.045407 | 0.19531
66.9 | 1.115 | 1.0487 | 0.045535 | 0.19561
67 | 1.1169 | 1.0519 | 0.045677 | 0.19594
67.1 | 1.1187 | 1.0534 | 0.04574 | 0.19627
67.2 | 1.1206 | 1.0563 | 0.045868 | 0.1966
67.3 | 1.1222 | 1.0581 | 0.045945 | 0.19687
67.4 | 1.1238 | 1.06 | 0.046026 | 0.19715
67.5 | 1.1253 | 1.0611 | 0.046074 | 0.19742
67.6 | 1.127 | 1.0635 | 0.046181 | 0.19772
67.7 | 1.1287 | 1.0656 | 0.046268 | 0.19803
67.8 | 1.1302 | 1.0666 | 0.046315 | 0.19827
67.9 | 1.132 | 1.0683 | 0.046386 | 0.1986
68 | 1.1336 | 1.0702 | 0.046469 | 0.19888
68.1 | 1.135 | 1.0713 | 0.046517 | 0.19912
68.2 | 1.1366 | 1.074 | 0.046636 | 0.1994
68.3 | 1.1381 | 1.0768 | 0.046755 | 0.19967
68.4 | 1.1398 | 1.0797 | 0.046881 | 0.19997
68.5 | 1.1416 | 1.0831 | 0.047028 | 0.20027
68.6 | 1.1433 | 1.0857 | 0.047141 | 0.20058
68.7 | 1.145 | 1.0888 | 0.047278 | 0.20088
68.8 | 1.1467 | 1.0902 | 0.047338 | 0.20118
68.9 | 1.1484 | 1.0894 | 0.047302 | 0.20148
69 | 1.1502 | 1.0909 | 0.047367 | 0.20178
69.1 | 1.1517 | 1.0932 | 0.047469 | 0.20206
69.2 | 1.1533 | 1.0954 | 0.047563 | 0.20233
69.3 | 1.155 | 1.0962 | 0.047599 | 0.20263
69.4 | 1.1566 | 1.0977 | 0.047664 | 0.20291
69.5 | 1.1583 | 1.1 | 0.047764 | 0.20321
69.6 | 1.1598 | 1.1018 | 0.04784 | 0.20348
69.7 | 1.1616 | 1.105 | 0.047982 | 0.20378
69.8 | 1.1631 | 1.1078 | 0.048101 | 0.20406
69.9 | 1.1648 | 1.11 | 0.0482 | 0.20436
70 | 1.1666 | 1.1124 | 0.048304 | 0.20466
70.1 | 1.1684 | 1.1159 | 0.048455 | 0.20499
70.2 | 1.1702 | 1.1188 | 0.048582 | 0.20529
70.3 | 1.172 | 1.1201 | 0.048637 | 0.20562
70.4 | 1.1738 | 1.1232 | 0.04877 | 0.20592
70.5 | 1.1755 | 1.1255 | 0.048871 | 0.20622
70.6 | 1.177 | 1.1273 | 0.048951 | 0.2065
70.7 | 1.1786 | 1.13 | 0.049068 | 0.20677
70.8 | 1.1802 | 1.1321 | 0.04916 | 0.20704
70.9 | 1.1817 | 1.1349 | 0.04928 | 0.20732
71 | 1.1833 | 1.1371 | 0.049375 | 0.20759
71.1 | 1.185 | 1.1386 | 0.049441 | 0.20789
71.2 | 1.1866 | 1.1385 | 0.049435 | 0.20817
71.3 | 1.1883 | 1.1398 | 0.049494 | 0.20847
71.4 | 1.1898 | 1.1425 | 0.04961 | 0.20874
71.5 | 1.1916 | 1.1445 | 0.049696 | 0.20905
71.6 | 1.1933 | 1.1468 | 0.049795 | 0.20935
71.7 | 1.1948 | 1.1469 | 0.049802 | 0.20962
71.8 | 1.1966 | 1.1491 | 0.049897 | 0.20992
71.9 | 1.1983 | 1.1521 | 0.050027 | 0.21022
72 | 1.2 | 1.1543 | 0.050124 | 0.21053
72.1 | 1.2019 | 1.1577 | 0.050269 | 0.21086
72.2 | 1.2036 | 1.1603 | 0.05038 | 0.21116
72.3 | 1.2053 | 1.1617 | 0.050442 | 0.21146
72.4 | 1.2069 | 1.1639 | 0.050536 | 0.21173
72.5 | 1.2086 | 1.1658 | 0.050622 | 0.21203
72.6 | 1.2103 | 1.167 | 0.050674 | 0.21234
72.7 | 1.212 | 1.1691 | 0.050765 | 0.21264
72.8 | 1.2136 | 1.1697 | 0.050791 | 0.21291
72.9 | 1.2152 | 1.1712 | 0.050857 | 0.21319
73 | 1.2167 | 1.1718 | 0.050882 | 0.21346
73.1 | 1.2181 | 1.1739 | 0.050972 | 0.21371
73.2 | 1.2197 | 1.1756 | 0.051046 | 0.21398
73.3 | 1.2214 | 1.1794 | 0.05121 | 0.21428
73.4 | 1.2231 | 1.182 | 0.051324 | 0.21458
73.5 | 1.2248 | 1.1855 | 0.051475 | 0.21488
73.6 | 1.2266 | 1.189 | 0.051628 | 0.21519
73.7 | 1.2283 | 1.1908 | 0.051708 | 0.21549
73.8 | 1.2302 | 1.1939 | 0.051842 | 0.21582
73.9 | 1.2319 | 1.1978 | 0.052009 | 0.21612
74 | 1.2337 | 1.2012 | 0.052156 | 0.21645
74.1 | 1.2353 | 1.2036 | 0.052261 | 0.21672
74.2 | 1.2369 | 1.206 | 0.052368 | 0.217
74.3 | 1.2384 | 1.2072 | 0.052421 | 0.21727
74.4 | 1.2402 | 1.2096 | 0.052521 | 0.21757
74.5 | 1.2417 | 1.2115 | 0.052606 | 0.21785
74.6 | 1.2433 | 1.2145 | 0.052734 | 0.21812
74.7 | 1.245 | 1.2162 | 0.052808 | 0.21842
74.8 | 1.2466 | 1.2172 | 0.052851 | 0.2187
74.9 | 1.2483 | 1.2201 | 0.05298 | 0.219
75 | 1.25 | 1.223 | 0.053104 | 0.2193
75.1 | 1.2516 | 1.2251 | 0.053196 | 0.21957
75.2 | 1.2534 | 1.2284 | 0.053338 | 0.2199
75.3 | 1.2552 | 1.2313 | 0.053467 | 0.2202
75.4 | 1.257 | 1.2347 | 0.053613 | 0.22053
75.5 | 1.2589 | 1.2385 | 0.053776 | 0.22086
75.6 | 1.2603 | 1.2402 | 0.053853 | 0.22111
75.7 | 1.2619 | 1.2422 | 0.053938 | 0.22138
75.8 | 1.2634 | 1.2441 | 0.054022 | 0.22166
75.9 | 1.2652 | 1.2453 | 0.054073 | 0.22196
76 | 1.2667 | 1.246 | 0.054102 | 0.22223
76.1 | 1.2684 | 1.2491 | 0.054238 | 0.22253
76.2 | 1.27 | 1.2527 | 0.054394 | 0.22281
76.3 | 1.2716 | 1.2551 | 0.054497 | 0.22308
76.4 | 1.2731 | 1.2563 | 0.05455 | 0.22336
76.5 | 1.2748 | 1.257 | 0.054581 | 0.22366
76.6 | 1.2766 | 1.2594 | 0.054687 | 0.22396
76.7 | 1.2783 | 1.2619 | 0.054792 | 0.22426
76.8 | 1.2798 | 1.2638 | 0.054876 | 0.22453
76.9 | 1.2816 | 1.2664 | 0.054991 | 0.22484
77 | 1.2833 | 1.2693 | 0.055117 | 0.22514
77.1 | 1.2852 | 1.2725 | 0.055253 | 0.22547
77.2 | 1.2869 | 1.2751 | 0.055367 | 0.22577
77.3 | 1.2888 | 1.2777 | 0.055481 | 0.2261
77.4 | 1.2905 | 1.2801 | 0.055583 | 0.2264
77.5 | 1.2922 | 1.2822 | 0.055676 | 0.2267
77.6 | 1.2936 | 1.2835 | 0.055734 | 0.22695
77.7 | 1.2953 | 1.2866 | 0.055865 | 0.22725
77.8 | 1.297 | 1.2901 | 0.056017 | 0.22755
77.9 | 1.2988 | 1.292 | 0.056101 | 0.22785
78 | 1.3003 | 1.2943 | 0.0562 | 0.22812
78.1 | 1.3017 | 1.2963 | 0.056287 | 0.22837
78.2 | 1.3033 | 1.299 | 0.056403 | 0.22865
78.3 | 1.3048 | 1.3009 | 0.056485 | 0.22892
78.4 | 1.3064 | 1.3037 | 0.05661 | 0.22919
78.5 | 1.3081 | 1.3076 | 0.056778 | 0.2295
78.6 | 1.3098 | 1.3104 | 0.056899 | 0.2298
78.7 | 1.3117 | 1.314 | 0.057056 | 0.23013
78.8 | 1.3134 | 1.317 | 0.057188 | 0.23043
78.9 | 1.315 | 1.3197 | 0.057304 | 0.2307
79 | 1.3167 | 1.3223 | 0.057418 | 0.231
79.092 | 1.3184 | 1.1972 | 0.051983 | 0.2313
79.192 | 1.3203 | 1.2001 | 0.052109 | 0.23163
79.292 | 1.3219 | 1.2003 | 0.052121 | 0.23191
79.392 | 1.3234 | 1.2017 | 0.052182 | 0.23218
79.492 | 1.325 | 1.2019 | 0.052188 | 0.23246
79.592 | 1.3267 | 1.1951 | 0.051892 | 0.23276
79.692 | 1.3284 | 1.1946 | 0.051871 | 0.23306
79.792 | 1.33 | 1.1957 | 0.05192 | 0.23333
79.892 | 1.3316 | 1.1978 | 0.052011 | 0.23361
79.992 | 1.3331 | 1.1997 | 0.052092 | 0.23388
80.092 | 1.3348 | 1.2027 | 0.052225 | 0.23418
80.192 | 1.3366 | 1.2056 | 0.052349 | 0.23448
80.292 | 1.3383 | 1.2085 | 0.052474 | 0.23479
80.392 | 1.3402 | 1.2133 | 0.052684 | 0.23512
80.492 | 1.3419 | 1.2169 | 0.052841 | 0.23542
80.592 | 1.3434 | 1.2196 | 0.052955 | 0.23569
80.692 | 1.3452 | 1.2228 | 0.053096 | 0.23599
80.792 | 1.3469 | 1.2262 | 0.053244 | 0.23629
80.892 | 1.3484 | 1.2296 | 0.053393 | 0.23657
80.992 | 1.3502 | 1.2329 | 0.053535 | 0.23687
81.092 | 1.3519 | 1.2357 | 0.053656 | 0.23717
81.192 | 1.3534 | 1.2389 | 0.053796 | 0.23745
81.292 | 1.3552 | 1.2412 | 0.053894 | 0.23775
81.392 | 1.3567 | 1.2445 | 0.054038 | 0.23802
81.492 | 1.3583 | 1.2472 | 0.054155 | 0.23829
81.592 | 1.3598 | 1.2506 | 0.054302 | 0.23857
81.692 | 1.3614 | 1.2527 | 0.054395 | 0.23884
81.792 | 1.363 | 1.2557 | 0.054527 | 0.23912
81.892 | 1.3647 | 1.259 | 0.054667 | 0.23942
81.992 | 1.3664 | 1.2619 | 0.054793 | 0.23972
82.092 | 1.3681 | 1.2656 | 0.054955 | 0.24002
82.192 | 1.3698 | 1.2686 | 0.055087 | 0.24032
82.292 | 1.3716 | 1.2712 | 0.055196 | 0.24062
82.392 | 1.3733 | 1.2747 | 0.055352 | 0.24093
82.492 | 1.3753 | 1.2774 | 0.055466 | 0.24128
82.592 | 1.377 | 1.2809 | 0.055617 | 0.24158
82.692 | 1.3786 | 1.2833 | 0.055722 | 0.24186
82.792 | 1.3803 | 1.2859 | 0.055835 | 0.24216
82.892 | 1.3819 | 1.2888 | 0.055964 | 0.24243
82.992 | 1.3834 | 1.2914 | 0.056075 | 0.24271
83.092 | 1.385 | 1.2937 | 0.056177 | 0.24298
83.192 | 1.3864 | 1.2948 | 0.056223 | 0.24323
83.292 | 1.388 | 1.2984 | 0.05638 | 0.2435
83.392 | 1.3897 | 1.302 | 0.056534 | 0.2438
83.492 | 1.3913 | 1.3053 | 0.056679 | 0.24408
83.592 | 1.393 | 1.309 | 0.056841 | 0.24438
83.692 | 1.3948 | 1.3127 | 0.057 | 0.24471
83.792 | 1.3966 | 1.3166 | 0.05717 | 0.24501
83.892 | 1.3983 | 1.3193 | 0.057286 | 0.24531
83.992 | 1.4002 | 1.3229 | 0.057442 | 0.24564
84.092 | 1.402 | 1.3273 | 0.057633 | 0.24597
84.192 | 1.4038 | 1.3302 | 0.05776 | 0.24627
84.292 | 1.4053 | 1.3324 | 0.057854 | 0.24655
84.392 | 1.4069 | 1.3349 | 0.057964 | 0.24682
84.492 | 1.4084 | 1.3375 | 0.058075 | 0.24709
84.592 | 1.4102 | 1.3396 | 0.058166 | 0.2474
84.692 | 1.4119 | 1.3433 | 0.058327 | 0.2477
84.792 | 1.4134 | 1.3463 | 0.05846 | 0.24797
84.892 | 1.415 | 1.3477 | 0.058519 | 0.24825
84.992 | 1.4166 | 1.3494 | 0.058595 | 0.24852
85.092 | 1.4183 | 1.3508 | 0.058652 | 0.24882
85.192 | 1.4198 | 1.353 | 0.058748 | 0.2491
85.292 | 1.4216 | 1.3552 | 0.058846 | 0.2494
85.392 | 1.4233 | 1.3584 | 0.058984 | 0.2497
85.492 | 1.425 | 1.3614 | 0.059113 | 0.25
85.592 | 1.4267 | 1.3606 | 0.059079 | 0.2503
85.692 | 1.4283 | 1.3627 | 0.059169 | 0.25058
85.792 | 1.43 | 1.3631 | 0.059187 | 0.25088
85.892 | 1.4317 | 1.3654 | 0.05929 | 0.25118
85.992 | 1.4336 | 1.3698 | 0.059478 | 0.25151
86.092 | 1.4352 | 1.3722 | 0.059584 | 0.25178
86.192 | 1.4366 | 1.3747 | 0.059691 | 0.25203
86.292 | 1.4381 | 1.3772 | 0.059799 | 0.2523
86.392 | 1.4398 | 1.3794 | 0.059895 | 0.2526
86.492 | 1.4416 | 1.3834 | 0.060069 | 0.25291
86.592 | 1.4431 | 1.3855 | 0.060162 | 0.25318
86.692 | 1.4447 | 1.3894 | 0.06033 | 0.25345
86.792 | 1.4464 | 1.3933 | 0.060501 | 0.25376
86.892 | 1.4481 | 1.3964 | 0.060635 | 0.25406
86.992 | 1.4497 | 1.4002 | 0.060799 | 0.25433
87.092 | 1.4516 | 1.4044 | 0.06098 | 0.25466
87.192 | 1.4533 | 1.4065 | 0.061075 | 0.25496
87.292 | 1.455 | 1.4014 | 0.060852 | 0.25526
87.392 | 1.4569 | 1.4024 | 0.060894 | 0.25559
87.492 | 1.4587 | 1.4049 | 0.061002 | 0.25592
87.592 | 1.4605 | 1.4076 | 0.061118 | 0.25622
87.692 | 1.4622 | 1.4088 | 0.061171 | 0.25652
87.792 | 1.4636 | 1.4115 | 0.061291 | 0.25677
87.892 | 1.4652 | 1.4134 | 0.061371 | 0.25704
87.992 | 1.4669 | 1.4165 | 0.061507 | 0.25735
88.092 | 1.4684 | 1.4193 | 0.061626 | 0.25762
88.192 | 1.4698 | 1.4207 | 0.061691 | 0.25787
88.292 | 1.4714 | 1.4222 | 0.061752 | 0.25814
88.392 | 1.4731 | 1.4255 | 0.061896 | 0.25844
88.492 | 1.4747 | 1.4265 | 0.061942 | 0.25872
88.592 | 1.4763 | 1.4293 | 0.062064 | 0.25899
88.692 | 1.4781 | 1.4327 | 0.062212 | 0.25932
88.792 | 1.4798 | 1.4365 | 0.062375 | 0.25962
88.892 | 1.4814 | 1.4402 | 0.062536 | 0.2599
88.992 | 1.4831 | 1.4427 | 0.062646 | 0.2602
89.092 | 1.4847 | 1.4461 | 0.062793 | 0.26047
89.192 | 1.4866 | 1.4508 | 0.062996 | 0.2608
89.292 | 1.4883 | 1.4546 | 0.063161 | 0.2611
89.392 | 1.4902 | 1.4582 | 0.063317 | 0.26143
89.492 | 1.4919 | 1.4615 | 0.063459 | 0.26173
89.592 | 1.4934 | 1.4618 | 0.063473 | 0.26201
89.692 | 1.495 | 1.4621 | 0.063486 | 0.26228
89.792 | 1.4967 | 1.4627 | 0.063515 | 0.26258
89.892 | 1.4983 | 1.4629 | 0.063522 | 0.26286
89.992 | 1.5 | 1.4617 | 0.063471 | 0.26316
90.092 | 1.5016 | 1.4607 | 0.063425 | 0.26343
90.192 | 1.5033 | 1.4615 | 0.063459 | 0.26373
90.292 | 1.5048 | 1.461 | 0.063438 | 0.26401
90.392 | 1.5066 | 1.4632 | 0.063533 | 0.26431
90.492 | 1.5081 | 1.4651 | 0.063617 | 0.26458
90.592 | 1.5097 | 1.4672 | 0.063707 | 0.26486
90.692 | 1.5114 | 1.4706 | 0.063856 | 0.26516
90.792 | 1.5131 | 1.4736 | 0.063985 | 0.26546
90.892 | 1.515 | 1.4769 | 0.06413 | 0.26579
90.992 | 1.5167 | 1.4804 | 0.064282 | 0.26609
91.092 | 1.5184 | 1.484 | 0.064438 | 0.26639
91.192 | 1.52 | 1.4862 | 0.064531 | 0.26667
91.292 | 1.5217 | 1.4887 | 0.06464 | 0.26697
91.392 | 1.5234 | 1.4924 | 0.064805 | 0.26727
91.492 | 1.525 | 1.4945 | 0.064895 | 0.26754
91.592 | 1.5266 | 1.4969 | 0.064997 | 0.26782
91.692 | 1.5281 | 1.4989 | 0.065084 | 0.26809
91.792 | 1.5298 | 1.5009 | 0.06517 | 0.26839
91.892 | 1.5314 | 1.504 | 0.065307 | 0.26867
91.992 | 1.5331 | 1.5074 | 0.065453 | 0.26897
92.092 | 1.5348 | 1.5109 | 0.065607 | 0.26927
92.192 | 1.5364 | 1.5137 | 0.065729 | 0.26954
92.292 | 1.5381 | 1.5176 | 0.065896 | 0.26985
92.392 | 1.5398 | 1.5198 | 0.065992 | 0.27015
92.492 | 1.5417 | 1.5235 | 0.066153 | 0.27048
92.592 | 1.5436 | 1.5276 | 0.066333 | 0.27081
92.692 | 1.5455 | 1.5303 | 0.06645 | 0.27113
92.792 | 1.547 | 1.5314 | 0.066497 | 0.27141
92.892 | 1.5486 | 1.5307 | 0.066466 | 0.27168
92.992 | 1.55 | 1.531 | 0.066479 | 0.27193
93.092 | 1.5516 | 1.533 | 0.066567 | 0.2722
93.192 | 1.5531 | 1.5355 | 0.066676 | 0.27248
93.292 | 1.5547 | 1.5376 | 0.066767 | 0.27275
93.392 | 1.5564 | 1.5404 | 0.066887 | 0.27305
93.492 | 1.558 | 1.5427 | 0.066988 | 0.27333
93.592 | 1.5597 | 1.546 | 0.067131 | 0.27363
93.692 | 1.5613 | 1.5495 | 0.067282 | 0.2739
93.792 | 1.563 | 1.5529 | 0.067431 | 0.2742
93.892 | 1.5647 | 1.556 | 0.067563 | 0.27451
93.992 | 1.5666 | 1.5595 | 0.067718 | 0.27484
94.092 | 1.5683 | 1.5641 | 0.067915 | 0.27514
94.192 | 1.57 | 1.5668 | 0.068035 | 0.27544
94.292 | 1.5719 | 1.5709 | 0.06821 | 0.27577
94.392 | 1.5737 | 1.5741 | 0.068351 | 0.2761
94.492 | 1.5753 | 1.5762 | 0.068441 | 0.27637
94.592 | 1.5769 | 1.5777 | 0.068505 | 0.27664
94.692 | 1.5784 | 1.5798 | 0.068598 | 0.27692
94.792 | 1.5802 | 1.5817 | 0.068682 | 0.27722
94.892 | 1.5819 | 1.5842 | 0.068787 | 0.27752
94.992 | 1.5834 | 1.5859 | 0.068862 | 0.2778
95.092 | 1.5852 | 1.588 | 0.068955 | 0.2781
95.192 | 1.5867 | 1.5907 | 0.069071 | 0.27837
95.292 | 1.5884 | 1.5931 | 0.069174 | 0.27867
95.392 | 1.59 | 1.5952 | 0.069264 | 0.27895
95.492 | 1.5916 | 1.597 | 0.069343 | 0.27922
95.592 | 1.5931 | 1.5963 | 0.069313 | 0.2795
95.692 | 1.5947 | 1.5982 | 0.069397 | 0.27977
95.792 | 1.5966 | 1.6007 | 0.069506 | 0.2801
95.892 | 1.5981 | 1.6033 | 0.069619 | 0.28037
95.992 | 1.5998 | 1.6065 | 0.069756 | 0.28067
96.092 | 1.6016 | 1.6106 | 0.069936 | 0.28098
96.192 | 1.6034 | 1.6144 | 0.070099 | 0.2813
96.292 | 1.605 | 1.6167 | 0.070199 | 0.28158
96.392 | 1.6067 | 1.619 | 0.070298 | 0.28188
96.492 | 1.6084 | 1.6227 | 0.070459 | 0.28218
96.592 | 1.6102 | 1.6247 | 0.070549 | 0.28248
96.692 | 1.6116 | 1.6269 | 0.070642 | 0.28273
96.792 | 1.6131 | 1.6283 | 0.070703 | 0.283
96.892 | 1.6147 | 1.63 | 0.070777 | 0.28328
96.992 | 1.6164 | 1.6318 | 0.070856 | 0.28358
97.092 | 1.6181 | 1.6337 | 0.070936 | 0.28388
97.192 | 1.6198 | 1.6341 | 0.070957 | 0.28418
97.292 | 1.6216 | 1.6356 | 0.071022 | 0.28448
97.392 | 1.6233 | 1.6374 | 0.071099 | 0.28479
97.492 | 1.6252 | 1.6403 | 0.071226 | 0.28512
97.592 | 1.627 | 1.6428 | 0.071331 | 0.28544
97.692 | 1.6289 | 1.6445 | 0.071409 | 0.28577
97.792 | 1.6305 | 1.6471 | 0.071521 | 0.28605
97.892 | 1.6322 | 1.6496 | 0.071628 | 0.28635
97.992 | 1.6338 | 1.6525 | 0.071752 | 0.28662
98.092 | 1.6352 | 1.6536 | 0.071801 | 0.28687
98.192 | 1.6367 | 1.6553 | 0.071874 | 0.28714
98.292 | 1.6384 | 1.6597 | 0.072065 | 0.28745
98.392 | 1.64 | 1.6614 | 0.072142 | 0.28772
98.492 | 1.6416 | 1.663 | 0.072209 | 0.28799
98.592 | 1.6431 | 1.6663 | 0.072355 | 0.28827
98.692 | 1.6447 | 1.6672 | 0.072391 | 0.28854
98.792 | 1.6464 | 1.6691 | 0.072473 | 0.28884
98.892 | 1.648 | 1.6725 | 0.072623 | 0.28912
98.992 | 1.6497 | 1.6758 | 0.072765 | 0.28942
99.092 | 1.6514 | 1.6785 | 0.072882 | 0.28972
99.192 | 1.6531 | 1.6825 | 0.073055 | 0.29002
99.292 | 1.6548 | 1.6851 | 0.073171 | 0.29032
99.392 | 1.6566 | 1.6878 | 0.073286 | 0.29062
99.492 | 1.6583 | 1.6905 | 0.073405 | 0.29093
99.592 | 1.6602 | 1.6923 | 0.073482 | 0.29126
99.692 | 1.6619 | 1.6873 | 0.073265 | 0.29156
99.792 | 1.6634 | 1.679 | 0.072904 | 0.29183
99.892 | 1.6652 | 1.6804 | 0.072967 | 0.29213
99.992 | 1.6667 | 1.6826 | 0.07306 | 0.29241
100.092 | 1.6684 | 1.6826 | 0.073062 | 0.29271
100.192 | 1.67 | 1.6835 | 0.073099 | 0.29298
100.292 | 1.6716 | 1.6838 | 0.073112 | 0.29326
100.392 | 1.6731 | 1.6852 | 0.073175 | 0.29353
100.492 | 1.6747 | 1.6881 | 0.073298 | 0.2938
100.592 | 1.6764 | 1.6898 | 0.073376 | 0.29411
100.692 | 1.678 | 1.6916 | 0.07345 | 0.29438
100.792 | 1.6797 | 1.6945 | 0.073578 | 0.29468
100.892 | 1.6816 | 1.6982 | 0.073739 | 0.29501
100.992 | 1.6833 | 1.7016 | 0.073886 | 0.29531
101.092 | 1.685 | 1.7036 | 0.073971 | 0.29561
101.192 | 1.6869 | 1.7075 | 0.074142 | 0.29594
101.292 | 1.6886 | 1.7109 | 0.074292 | 0.29624
101.392 | 1.6902 | 1.7138 | 0.074417 | 0.29652
101.492 | 1.6917 | 1.7157 | 0.074497 | 0.29679
101.592 | 1.6936 | 1.7184 | 0.074614 | 0.29712
101.692 | 1.6952 | 1.7214 | 0.074745 | 0.2974
101.792 | 1.6967 | 1.7237 | 0.074848 | 0.29767
101.892 | 1.6983 | 1.7262 | 0.074952 | 0.29794
101.992 | 1.7 | 1.7294 | 0.075095 | 0.29825
102.092 | 1.7016 | 1.7324 | 0.075225 | 0.29852
102.192 | 1.7031 | 1.7343 | 0.075305 | 0.29879
102.292 | 1.7048 | 1.7362 | 0.075387 | 0.2991
102.392 | 1.7066 | 1.7377 | 0.075456 | 0.2994
102.492 | 1.7083 | 1.7367 | 0.075409 | 0.2997
102.592 | 1.71 | 1.7396 | 0.075534 | 0.3
102.692 | 1.7119 | 1.743 | 0.075682 | 0.30033
102.792 | 1.7138 | 1.7469 | 0.075855 | 0.30066
102.892 | 1.7155 | 1.7499 | 0.075984 | 0.30096
102.992 | 1.717 | 1.7526 | 0.0761 | 0.30123
103.092 | 1.7184 | 1.7542 | 0.076168 | 0.30148
103.192 | 1.72 | 1.7556 | 0.07623 | 0.30175
103.292 | 1.7216 | 1.7578 | 0.076326 | 0.30203
103.392 | 1.7233 | 1.7611 | 0.076472 | 0.30233
103.492 | 1.7248 | 1.764 | 0.076596 | 0.3026
103.592 | 1.7264 | 1.766 | 0.076685 | 0.30288
103.692 | 1.728 | 1.7688 | 0.076804 | 0.30315
103.792 | 1.7297 | 1.772 | 0.076944 | 0.30345
103.892 | 1.7314 | 1.7748 | 0.077064 | 0.30376
103.992 | 1.733 | 1.7779 | 0.0772 | 0.30403
104.092 | 1.7347 | 1.7799 | 0.077285 | 0.30433
104.192 | 1.7366 | 1.7812 | 0.077341 | 0.30466
104.292 | 1.7383 | 1.7836 | 0.077447 | 0.30496
104.392 | 1.74 | 1.7855 | 0.077531 | 0.30526
104.492 | 1.7417 | 1.7881 | 0.077642 | 0.30556
104.592 | 1.7436 | 1.7901 | 0.077729 | 0.30589
104.692 | 1.7453 | 1.7917 | 0.077799 | 0.3062
104.792 | 1.747 | 1.7923 | 0.077827 | 0.3065
104.892 | 1.7486 | 1.7933 | 0.077869 | 0.30677
104.992 | 1.7502 | 1.7943 | 0.07791 | 0.30704
105.092 | 1.7519 | 1.7972 | 0.078036 | 0.30735
105.192 | 1.7536 | 1.7961 | 0.077988 | 0.30765
105.292 | 1.7552 | 1.7962 | 0.077994 | 0.30792
105.392 | 1.7569 | 1.7989 | 0.07811 | 0.30822
105.492 | 1.7584 | 1.8006 | 0.078183 | 0.3085
105.592 | 1.76 | 1.8016 | 0.078229 | 0.30877
105.692 | 1.7614 | 1.8013 | 0.078217 | 0.30902
105.792 | 1.763 | 1.7987 | 0.078104 | 0.30929
105.892 | 1.7647 | 1.8008 | 0.078195 | 0.30959
105.992 | 1.7664 | 1.8033 | 0.078303 | 0.3099
106.092 | 1.7681 | 1.8064 | 0.078437 | 0.3102
106.192 | 1.7698 | 1.8077 | 0.078495 | 0.3105
106.292 | 1.7717 | 1.8092 | 0.078556 | 0.31083
106.392 | 1.7736 | 1.8121 | 0.078685 | 0.31116
106.492 | 1.7752 | 1.8139 | 0.078763 | 0.31143
106.592 | 1.7767 | 1.8147 | 0.078798 | 0.31171
106.692 | 1.7783 | 1.817 | 0.078896 | 0.31198
106.792 | 1.7798 | 1.8195 | 0.079004 | 0.31225
106.892 | 1.7816 | 1.8213 | 0.079082 | 0.31255
106.992 | 1.7831 | 1.8239 | 0.079197 | 0.31283
107.092 | 1.7847 | 1.8253 | 0.079256 | 0.3131
107.192 | 1.7864 | 1.8275 | 0.079352 | 0.3134
107.292 | 1.7881 | 1.83 | 0.07946 | 0.31371
107.392 | 1.7898 | 1.8317 | 0.079536 | 0.31401
107.492 | 1.7914 | 1.8346 | 0.079662 | 0.31428
107.592 | 1.7931 | 1.8355 | 0.079701 | 0.31458
107.692 | 1.795 | 1.8376 | 0.079792 | 0.31491
107.792 | 1.7969 | 1.8316 | 0.079531 | 0.31524
107.892 | 1.7986 | 1.8098 | 0.078584 | 0.31554
107.992 | 1.8003 | 1.8034 | 0.078307 | 0.31584
108.092 | 1.8019 | 1.7915 | 0.077791 | 0.31612
108.192 | 1.8034 | 1.7761 | 0.077122 | 0.31639
108.292 | 1.8052 | 1.7722 | 0.076952 | 0.31669
108.392 | 1.8067 | 1.7721 | 0.076947 | 0.31697
108.492 | 1.8083 | 1.7742 | 0.077038 | 0.31724
108.592 | 1.8098 | 1.7734 | 0.077004 | 0.31752
108.692 | 1.8114 | 1.7756 | 0.077098 | 0.31779
108.792 | 1.8131 | 1.7775 | 0.077184 | 0.31809
108.892 | 1.8147 | 1.7798 | 0.077281 | 0.31837
108.992 | 1.8164 | 1.7829 | 0.077414 | 0.31867
109.092 | 1.818 | 1.7859 | 0.077548 | 0.31894
109.192 | 1.8197 | 1.7888 | 0.077672 | 0.31924
109.292 | 1.8214 | 1.7839 | 0.077458 | 0.31954
109.392 | 1.8231 | 1.7777 | 0.077189 | 0.31985
109.492 | 1.8248 | 1.7765 | 0.077138 | 0.32015
109.592 | 1.8267 | 1.7796 | 0.077272 | 0.32048
109.692 | 1.8286 | 1.7819 | 0.077375 | 0.32081
109.792 | 1.8303 | 1.784 | 0.077463 | 0.32111
109.892 | 1.8319 | 1.7861 | 0.077555 | 0.32138
109.992 | 1.8334 | 1.7879 | 0.077634 | 0.32166
110.092 | 1.8352 | 1.7894 | 0.077699 | 0.32196
110.192 | 1.8369 | 1.7901 | 0.077728 | 0.32226
110.292 | 1.8384 | 1.786 | 0.077553 | 0.32253
110.392 | 1.84 | 1.7864 | 0.077568 | 0.32281
110.492 | 1.8417 | 1.787 | 0.077594 | 0.32311
110.592 | 1.8431 | 1.7877 | 0.077625 | 0.32336
110.692 | 1.8447 | 1.7869 | 0.077592 | 0.32363
110.792 | 1.8462 | 1.7834 | 0.077437 | 0.3239
110.892 | 1.8478 | 1.7828 | 0.077414 | 0.32418
110.992 | 1.8495 | 1.783 | 0.07742 | 0.32448
111.092 | 1.8514 | 1.7851 | 0.077514 | 0.32481
111.192 | 1.8531 | 1.7878 | 0.07763 | 0.32511
111.292 | 1.8548 | 1.7906 | 0.077749 | 0.32541
111.392 | 1.8567 | 1.7939 | 0.077895 | 0.32574
111.492 | 1.8586 | 1.7975 | 0.078051 | 0.32607
111.592 | 1.8603 | 1.7988 | 0.078108 | 0.32637
111.692 | 1.8619 | 1.8008 | 0.078195 | 0.32664
111.792 | 1.8634 | 1.8027 | 0.078275 | 0.32692
111.892 | 1.865 | 1.8045 | 0.078353 | 0.32719
111.992 | 1.8667 | 1.8056 | 0.078403 | 0.32749
112.092 | 1.8683 | 1.807 | 0.078463 | 0.32777
112.192 | 1.87 | 1.8074 | 0.078482 | 0.32807
112.292 | 1.8717 | 1.8098 | 0.078584 | 0.32837
112.392 | 1.8733 | 1.8113 | 0.078651 | 0.32865
112.492 | 1.875 | 1.8132 | 0.078733 | 0.32895
112.592 | 1.8766 | 1.8157 | 0.078839 | 0.32922
112.692 | 1.8783 | 1.8184 | 0.07896 | 0.32952
112.792 | 1.88 | 1.8214 | 0.079089 | 0.32982
112.892 | 1.8817 | 1.8252 | 0.079254 | 0.33013
112.992 | 1.8838 | 1.8295 | 0.079442 | 0.33048
113.092 | 1.8852 | 1.8303 | 0.079474 | 0.33073
113.192 | 1.8867 | 1.8328 | 0.079581 | 0.331
113.292 | 1.8883 | 1.835 | 0.07968 | 0.33128
113.392 | 1.8898 | 1.8369 | 0.079762 | 0.33155
113.492 | 1.8914 | 1.8387 | 0.079839 | 0.33183
113.592 | 1.8931 | 1.842 | 0.079981 | 0.33213
113.692 | 1.8948 | 1.8442 | 0.080079 | 0.33243
113.792 | 1.8964 | 1.8477 | 0.080231 | 0.3327
113.892 | 1.8981 | 1.8513 | 0.080388 | 0.333
113.992 | 1.8997 | 1.8537 | 0.08049 | 0.33328
114.092 | 1.9014 | 1.8576 | 0.080662 | 0.33358
114.192 | 1.9031 | 1.8607 | 0.080796 | 0.33388
114.292 | 1.9048 | 1.8633 | 0.08091 | 0.33418
114.392 | 1.9066 | 1.8663 | 0.08104 | 0.33448
114.492 | 1.9083 | 1.8696 | 0.081181 | 0.33479
114.592 | 1.91 | 1.8732 | 0.081339 | 0.33509
114.692 | 1.9119 | 1.876 | 0.081458 | 0.33542
114.792 | 1.9138 | 1.8795 | 0.081611 | 0.33575
114.892 | 1.9155 | 1.883 | 0.081763 | 0.33605
114.992 | 1.9172 | 1.8852 | 0.081861 | 0.33635
115.092 | 1.9186 | 1.8868 | 0.081928 | 0.3366
115.192 | 1.9203 | 1.889 | 0.082022 | 0.3369
115.292 | 1.922 | 1.8935 | 0.082217 | 0.3372
115.392 | 1.9236 | 1.895 | 0.082283 | 0.33747
115.492 | 1.925 | 1.8962 | 0.082335 | 0.33772
115.592 | 1.9264 | 1.8975 | 0.082393 | 0.33797
115.692 | 1.928 | 1.8992 | 0.082468 | 0.33824
115.792 | 1.9295 | 1.9013 | 0.082557 | 0.33851
115.892 | 1.9312 | 1.9042 | 0.082682 | 0.33882
115.992 | 1.933 | 1.9089 | 0.082888 | 0.33912
116.092 | 1.9347 | 1.9106 | 0.082961 | 0.33942
116.192 | 1.9364 | 1.9151 | 0.083159 | 0.33972
116.292 | 1.9381 | 1.9174 | 0.083256 | 0.34002
116.392 | 1.9398 | 1.9202 | 0.083377 | 0.34032
116.492 | 1.9417 | 1.9155 | 0.083174 | 0.34065
116.592 | 1.9436 | 1.9154 | 0.083169 | 0.34098
116.692 | 1.9453 | 1.9186 | 0.083307 | 0.34128
116.792 | 1.9467 | 1.9206 | 0.083395 | 0.34153
116.892 | 1.9483 | 1.9233 | 0.083515 | 0.3418
116.992 | 1.95 | 1.9281 | 0.083721 | 0.34211
117.092 | 1.9517 | 1.9347 | 0.084006 | 0.34241
117.192 | 1.9534 | 1.9356 | 0.084045 | 0.34271
117.292 | 1.955 | 1.9378 | 0.084143 | 0.34298
117.392 | 1.9566 | 1.941 | 0.084282 | 0.34326
117.492 | 1.9581 | 1.9431 | 0.084374 | 0.34353
117.592 | 1.9598 | 1.9462 | 0.084507 | 0.34383
117.692 | 1.9616 | 1.9494 | 0.084644 | 0.34413
117.792 | 1.9633 | 1.9525 | 0.084779 | 0.34444
117.892 | 1.9652 | 1.9557 | 0.084917 | 0.34476
117.992 | 1.9667 | 1.9586 | 0.085045 | 0.34504
118.092 | 1.9684 | 1.9603 | 0.085121 | 0.34534
118.192 | 1.9702 | 1.9642 | 0.085289 | 0.34564
118.292 | 1.9719 | 1.9677 | 0.08544 | 0.34594
118.392 | 1.9734 | 1.9712 | 0.085593 | 0.34622
118.492 | 1.9752 | 1.9734 | 0.085687 | 0.34652
118.592 | 1.9767 | 1.9753 | 0.085773 | 0.34679
118.692 | 1.9784 | 1.9792 | 0.085941 | 0.34709
118.792 | 1.9802 | 1.9816 | 0.086043 | 0.3474
118.892 | 1.9816 | 1.9836 | 0.08613 | 0.34764
118.992 | 1.9831 | 1.9854 | 0.086209 | 0.34792
119.092 | 1.9848 | 1.9877 | 0.086307 | 0.34822
119.192 | 1.9864 | 1.989 | 0.086367 | 0.34849
119.292 | 1.9881 | 1.9915 | 0.086475 | 0.34879
119.392 | 1.9898 | 1.9944 | 0.086601 | 0.3491
119.492 | 1.9916 | 1.9962 | 0.08668 | 0.3494
119.592 | 1.9931 | 1.9988 | 0.08679 | 0.34967
119.692 | 1.995 | 1.9515 | 0.084739 | 0.35
119.792 | 1.9966 | 1.96 | 0.085108 | 0.35027
119.892 | 1.9984 | 2.0077 | 0.087175 | 0.3506
119.992 | 2.0003 | 2.0027 | 0.08696 | 0.35093
120.092 | 2.002 | 2.0131 | 0.087411 | 0.35123
120.192 | 2.0036 | 2.0136 | 0.087434 | 0.35151
120.292 | 2.0053 | 1.9567 | 0.084964 | 0.35181
120.392 | 2.0069 | 1.949 | 0.084628 | 0.35208
120.492 | 2.0083 | 1.8782 | 0.081553 | 0.35233
120.592 | 2.0098 | 1.9173 | 0.083252 | 0.3526
120.692 | 2.0114 | 1.8488 | 0.080276 | 0.35288
120.792 | 2.013 | 1.9619 | 0.085189 | 0.35315
120.892 | 2.0147 | 1.9914 | 0.086469 | 0.35345
120.992 | 2.0164 | 2.013 | 0.087407 | 0.35376
121.092 | 2.0181 | 2.0154 | 0.087513 | 0.35406
121.192 | 2.0198 | 2.0187 | 0.087654 | 0.35436
121.292 | 2.0214 | 2.0208 | 0.087747 | 0.35463
121.392 | 2.0233 | 2.0235 | 0.087864 | 0.35496
121.492 | 2.0252 | 2.023 | 0.08784 | 0.35529
121.592 | 2.027 | 2.0239 | 0.087879 | 0.35562
121.692 | 2.0286 | 2.0265 | 0.087995 | 0.35589
121.792 | 2.0303 | 2.029 | 0.088105 | 0.3562
121.892 | 2.0319 | 2.0316 | 0.088215 | 0.35647
121.992 | 2.0334 | 2.0348 | 0.088352 | 0.35674
122.092 | 2.0352 | 2.0376 | 0.088478 | 0.35704
122.192 | 2.0369 | 2.0422 | 0.088674 | 0.35735
122.292 | 2.0384 | 2.0442 | 0.088763 | 0.35762
122.392 | 2.04 | 2.0454 | 0.088816 | 0.35789
122.492 | 2.0416 | 2.0475 | 0.088906 | 0.35817
122.592 | 2.0433 | 2.0503 | 0.089026 | 0.35847
122.692 | 2.045 | 2.0537 | 0.089176 | 0.35877
122.792 | 2.0466 | 2.0564 | 0.089292 | 0.35905
122.892 | 2.0483 | 2.0591 | 0.08941 | 0.35935
122.992 | 2.0498 | 2.0615 | 0.089514 | 0.35962
123.092 | 2.0516 | 2.0642 | 0.089629 | 0.35992
123.192 | 2.0533 | 2.0676 | 0.089778 | 0.36022
123.292 | 2.055 | 2.0714 | 0.089946 | 0.36053
123.392 | 2.0569 | 2.0757 | 0.09013 | 0.36086
123.492 | 2.0586 | 2.0782 | 0.090241 | 0.36116
123.592 | 2.0602 | 2.0805 | 0.09034 | 0.36143
123.692 | 2.0616 | 2.0819 | 0.090399 | 0.36168
123.792 | 2.0631 | 2.0847 | 0.090519 | 0.36195
123.892 | 2.0648 | 2.087 | 0.090622 | 0.36225
123.992 | 2.0664 | 2.0893 | 0.090719 | 0.36253
124.092 | 2.0681 | 2.0917 | 0.090824 | 0.36283
124.192 | 2.0697 | 2.0932 | 0.09089 | 0.3631
124.292 | 2.0714 | 2.0924 | 0.090856 | 0.3634
124.392 | 2.0731 | 2.0945 | 0.090946 | 0.36371
124.492 | 2.0747 | 2.0965 | 0.091035 | 0.36398
124.592 | 2.0766 | 2.099 | 0.091144 | 0.36431
124.692 | 2.0781 | 2.1023 | 0.091286 | 0.36458
124.792 | 2.08 | 2.105 | 0.091403 | 0.36491
124.892 | 2.0817 | 2.1079 | 0.091527 | 0.36521
124.992 | 2.0838 | 2.1117 | 0.091692 | 0.36557
125.092 | 2.0856 | 2.1153 | 0.091848 | 0.3659
125.192 | 2.0872 | 2.1166 | 0.091908 | 0.36617
125.292 | 2.0888 | 2.1163 | 0.091894 | 0.36645
125.392 | 2.0902 | 2.1133 | 0.091763 | 0.36669
125.492 | 2.0917 | 2.1121 | 0.091709 | 0.36697
125.592 | 2.0934 | 2.1144 | 0.091811 | 0.36727
125.692 | 2.095 | 2.1161 | 0.091882 | 0.36754
125.792 | 2.0966 | 2.1168 | 0.091915 | 0.36782
125.892 | 2.0981 | 2.1183 | 0.091981 | 0.36809
125.992 | 2.0997 | 2.1209 | 0.092094 | 0.36837
126.092 | 2.1014 | 2.1238 | 0.092217 | 0.36867
126.192 | 2.1031 | 2.1272 | 0.092368 | 0.36897
126.292 | 2.1048 | 2.1298 | 0.092478 | 0.36927
126.392 | 2.1064 | 2.1323 | 0.09259 | 0.36954
126.492 | 2.1081 | 2.1358 | 0.092739 | 0.36985
126.592 | 2.1098 | 2.1347 | 0.09269 | 0.37015
126.692 | 2.1116 | 2.1381 | 0.092839 | 0.37045
126.792 | 2.1134 | 2.1416 | 0.092992 | 0.37078
126.892 | 2.1152 | 2.1437 | 0.093081 | 0.37108
126.992 | 2.1169 | 2.1448 | 0.093129 | 0.37138
127.092 | 2.1183 | 2.1459 | 0.093178 | 0.37163
127.192 | 2.12 | 2.1484 | 0.093288 | 0.37193
127.292 | 2.1217 | 2.15 | 0.093357 | 0.37223
127.392 | 2.1233 | 2.1522 | 0.093454 | 0.37251
127.492 | 2.125 | 2.153 | 0.093485 | 0.37281
127.592 | 2.1266 | 2.154 | 0.093529 | 0.37308
127.692 | 2.1281 | 2.1564 | 0.093637 | 0.37336
127.792 | 2.1298 | 2.1581 | 0.09371 | 0.37366
127.892 | 2.1316 | 2.1609 | 0.093828 | 0.37396
127.992 | 2.133 | 2.1615 | 0.093856 | 0.3742
128.092 | 2.1347 | 2.1646 | 0.09399 | 0.37451
128.192 | 2.1364 | 2.1672 | 0.094105 | 0.37481
128.292 | 2.1383 | 2.1712 | 0.094278 | 0.37514
128.392 | 2.1402 | 2.1761 | 0.094489 | 0.37547
128.492 | 2.1419 | 2.1781 | 0.094575 | 0.37577
128.592 | 2.1436 | 2.1792 | 0.094623 | 0.37607
128.692 | 2.145 | 2.1797 | 0.094646 | 0.37632
128.792 | 2.1467 | 2.181 | 0.094701 | 0.37662
128.892 | 2.1484 | 2.1848 | 0.094865 | 0.37692
128.992 | 2.15 | 2.1865 | 0.094943 | 0.37719
129.092 | 2.1516 | 2.1881 | 0.095013 | 0.37747
129.192 | 2.1531 | 2.1893 | 0.095062 | 0.37774
129.292 | 2.1548 | 2.1912 | 0.095144 | 0.37804
129.392 | 2.1564 | 2.192 | 0.095182 | 0.37832
129.492 | 2.1581 | 2.1935 | 0.095246 | 0.37862
129.592 | 2.1597 | 2.1955 | 0.095334 | 0.37889
129.692 | 2.1614 | 2.1982 | 0.095448 | 0.37919
129.792 | 2.1631 | 2.2002 | 0.095536 | 0.3795
129.892 | 2.1648 | 2.2022 | 0.095624 | 0.3798
129.992 | 2.1666 | 2.2035 | 0.09568 | 0.3801
130.092 | 2.1684 | 2.2069 | 0.095825 | 0.38043
130.192 | 2.1703 | 2.2103 | 0.095976 | 0.38076
130.292 | 2.1722 | 2.2124 | 0.096066 | 0.38109
130.392 | 2.1736 | 2.2126 | 0.096076 | 0.38133
130.492 | 2.175 | 2.2098 | 0.095951 | 0.38158
130.592 | 2.1764 | 2.2065 | 0.095808 | 0.38183
130.692 | 2.1781 | 2.2071 | 0.095834 | 0.38213
130.792 | 2.1798 | 2.2032 | 0.095665 | 0.38243
130.892 | 2.1814 | 2.1941 | 0.095269 | 0.3827
130.992 | 2.1831 | 2.1945 | 0.095287 | 0.383
131.092 | 2.1847 | 2.1951 | 0.095316 | 0.38328
131.192 | 2.1864 | 2.1961 | 0.095357 | 0.38358
131.292 | 2.1881 | 2.1982 | 0.095448 | 0.38388
131.392 | 2.1898 | 2.2002 | 0.095537 | 0.38418
131.492 | 2.1916 | 2.2029 | 0.095654 | 0.38448
131.592 | 2.1933 | 2.2049 | 0.095741 | 0.38479
131.692 | 2.195 | 2.2063 | 0.095802 | 0.38509
131.792 | 2.1969 | 2.2069 | 0.095828 | 0.38542
131.892 | 2.1986 | 2.2092 | 0.095927 | 0.38572
131.992 | 2.2003 | 2.2076 | 0.095859 | 0.38602
132.092 | 2.2019 | 2.207 | 0.095834 | 0.38629
132.192 | 2.2034 | 2.206 | 0.095789 | 0.38657
132.292 | 2.2052 | 2.2058 | 0.095777 | 0.38687
132.392 | 2.2069 | 2.2076 | 0.095858 | 0.38717
132.492 | 2.2084 | 2.209 | 0.095917 | 0.38745
132.592 | 2.2102 | 2.2103 | 0.095976 | 0.38775
132.692 | 2.2117 | 2.2115 | 0.096027 | 0.38802
132.792 | 2.2134 | 2.2124 | 0.096065 | 0.38832
132.892 | 2.215 | 2.2143 | 0.096148 | 0.3886
132.992 | 2.2164 | 2.2148 | 0.096169 | 0.38884
133.092 | 2.218 | 2.2148 | 0.096171 | 0.38912
133.192 | 2.2197 | 2.218 | 0.096308 | 0.38942
133.292 | 2.2216 | 2.2208 | 0.09643 | 0.38975
133.392 | 2.2233 | 2.2233 | 0.096541 | 0.39005
133.492 | 2.225 | 2.226 | 0.096658 | 0.39035
133.592 | 2.2269 | 2.229 | 0.096788 | 0.39068
133.692 | 2.2286 | 2.2322 | 0.096928 | 0.39098
133.792 | 2.2302 | 2.2325 | 0.096938 | 0.39126
133.892 | 2.2317 | 2.2346 | 0.097028 | 0.39153
133.992 | 2.2334 | 2.2365 | 0.097115 | 0.39183
134.092 | 2.2352 | 2.2388 | 0.097212 | 0.39213
134.192 | 2.2367 | 2.2406 | 0.097289 | 0.39241
134.292 | 2.2381 | 2.2416 | 0.097332 | 0.39265
134.392 | 2.2397 | 2.2425 | 0.097371 | 0.39293
134.492 | 2.2414 | 2.245 | 0.09748 | 0.39323
134.592 | 2.2431 | 2.2472 | 0.097576 | 0.39353
134.692 | 2.2448 | 2.2491 | 0.097659 | 0.39383
134.792 | 2.2464 | 2.2511 | 0.097747 | 0.39411
134.892 | 2.2481 | 2.2536 | 0.097856 | 0.39441
134.992 | 2.25 | 2.2562 | 0.097969 | 0.39474
135.092 | 2.2519 | 2.2595 | 0.098109 | 0.39507
135.192 | 2.2538 | 2.2641 | 0.098312 | 0.39539
135.292 | 2.2556 | 2.2668 | 0.098428 | 0.39572
135.392 | 2.2572 | 2.2683 | 0.098495 | 0.396
135.492 | 2.2586 | 2.2687 | 0.098512 | 0.39624
135.592 | 2.26 | 2.269 | 0.098522 | 0.39649
135.692 | 2.2617 | 2.2722 | 0.098664 | 0.39679
135.792 | 2.2634 | 2.2748 | 0.098774 | 0.39709
135.892 | 2.265 | 2.2766 | 0.098853 | 0.39737
135.992 | 2.2666 | 2.2767 | 0.098859 | 0.39764
136.092 | 2.2681 | 2.2791 | 0.098964 | 0.39792
136.192 | 2.2698 | 2.282 | 0.099089 | 0.39822
136.292 | 2.2714 | 2.2831 | 0.099136 | 0.39849
136.392 | 2.2731 | 2.2839 | 0.099171 | 0.39879
136.492 | 2.2748 | 2.2753 | 0.098798 | 0.3991
136.592 | 2.2766 | 2.2765 | 0.09885 | 0.3994
136.692 | 2.2783 | 2.2776 | 0.098896 | 0.3997
136.792 | 2.2798 | 2.2789 | 0.098955 | 0.39997
136.892 | 2.2817 | 2.2813 | 0.099059 | 0.4003
136.992 | 2.2834 | 2.2841 | 0.099181 | 0.4006
137.092 | 2.2853 | 2.288 | 0.099348 | 0.40093
137.192 | 2.2869 | 2.2875 | 0.099325 | 0.40121
137.292 | 2.2884 | 2.2872 | 0.099313 | 0.40148
137.392 | 2.2902 | 2.2888 | 0.099382 | 0.40178
137.492 | 2.2919 | 2.2906 | 0.099461 | 0.40208
137.592 | 2.2934 | 2.2909 | 0.099477 | 0.40236
137.692 | 2.295 | 2.2914 | 0.099496 | 0.40263
137.792 | 2.2967 | 2.2919 | 0.099517 | 0.40293
137.892 | 2.2983 | 2.2931 | 0.099569 | 0.40321
137.992 | 2.2998 | 2.2946 | 0.099633 | 0.40348
138.092 | 2.3014 | 2.2952 | 0.099662 | 0.40376
138.192 | 2.303 | 2.2973 | 0.099754 | 0.40403
138.292 | 2.3048 | 2.3005 | 0.099892 | 0.40436
138.392 | 2.3066 | 2.3026 | 0.099981 | 0.40466
138.492 | 2.3083 | 2.3062 | 0.10014 | 0.40496
138.592 | 2.31 | 2.3089 | 0.10026 | 0.40526
138.692 | 2.3119 | 2.3141 | 0.10048 | 0.40559
138.792 | 2.3136 | 2.3176 | 0.10064 | 0.40589
138.892 | 2.3152 | 2.3187 | 0.10068 | 0.40617
138.992 | 2.3167 | 2.3203 | 0.10075 | 0.40644
139.092 | 2.3184 | 2.3229 | 0.10086 | 0.40674
139.192 | 2.3202 | 2.3259 | 0.10099 | 0.40704
139.292 | 2.3217 | 2.3282 | 0.1011 | 0.40732
139.392 | 2.3233 | 2.3286 | 0.10111 | 0.40759
139.492 | 2.3248 | 2.3303 | 0.10119 | 0.40787
139.592 | 2.3264 | 2.3321 | 0.10126 | 0.40814
139.692 | 2.3281 | 2.3344 | 0.10136 | 0.40844
139.792 | 2.3298 | 2.3358 | 0.10143 | 0.40874
139.892 | 2.3314 | 2.3376 | 0.1015 | 0.40902
139.992 | 2.3331 | 2.3405 | 0.10163 | 0.40932
140.092 | 2.335 | 2.3424 | 0.10171 | 0.40965
140.192 | 2.3367 | 2.345 | 0.10182 | 0.40995
140.292 | 2.3386 | 2.3481 | 0.10196 | 0.41028
140.392 | 2.3405 | 2.35 | 0.10204 | 0.41061
140.492 | 2.3419 | 2.3506 | 0.10207 | 0.41086
140.592 | 2.3434 | 2.3516 | 0.10211 | 0.41113
140.692 | 2.345 | 2.353 | 0.10217 | 0.4114
140.792 | 2.3466 | 2.3552 | 0.10227 | 0.41168
140.892 | 2.3483 | 2.3568 | 0.10234 | 0.41198
140.992 | 2.3498 | 2.3591 | 0.10244 | 0.41225
141.092 | 2.3514 | 2.36 | 0.10247 | 0.41253
141.192 | 2.353 | 2.3605 | 0.1025 | 0.4128
141.292 | 2.3547 | 2.3607 | 0.10251 | 0.4131
141.392 | 2.3564 | 2.3621 | 0.10257 | 0.4134
141.492 | 2.3581 | 2.3639 | 0.10264 | 0.41371
141.592 | 2.3598 | 2.3658 | 0.10273 | 0.41401
141.692 | 2.3616 | 2.3695 | 0.10289 | 0.41431
141.792 | 2.3633 | 2.3712 | 0.10296 | 0.41461
141.892 | 2.365 | 2.3722 | 0.103 | 0.41491
141.992 | 2.3667 | 2.3751 | 0.10313 | 0.41521
142.092 | 2.3687 | 2.3791 | 0.1033 | 0.41557
142.192 | 2.3705 | 2.3824 | 0.10345 | 0.41587
142.292 | 2.372 | 2.3834 | 0.10349 | 0.41615
142.392 | 2.3736 | 2.3845 | 0.10354 | 0.41642
142.492 | 2.3752 | 2.3857 | 0.10359 | 0.41669
142.592 | 2.377 | 2.3886 | 0.10372 | 0.41702
142.692 | 2.3786 | 2.3898 | 0.10377 | 0.4173
142.792 | 2.3802 | 2.3903 | 0.10379 | 0.41757
142.892 | 2.3819 | 2.3922 | 0.10387 | 0.41787
142.992 | 2.3834 | 2.3942 | 0.10396 | 0.41815
143.092 | 2.385 | 2.3955 | 0.10401 | 0.41842
143.192 | 2.3864 | 2.3974 | 0.1041 | 0.41867
143.292 | 2.388 | 2.3992 | 0.10418 | 0.41894
143.392 | 2.3897 | 2.4009 | 0.10425 | 0.41924
143.492 | 2.3914 | 2.404 | 0.10439 | 0.41954
143.592 | 2.3931 | 2.4077 | 0.10455 | 0.41985
143.692 | 2.3948 | 2.4106 | 0.10467 | 0.42015
143.792 | 2.3967 | 2.4138 | 0.10481 | 0.42048
143.892 | 2.3986 | 2.4178 | 0.10499 | 0.42081
143.992 | 2.4002 | 2.4201 | 0.10509 | 0.42108
144.092 | 2.4017 | 2.4208 | 0.10512 | 0.42135
144.192 | 2.4033 | 2.4217 | 0.10515 | 0.42163
144.292 | 2.4048 | 2.4233 | 0.10522 | 0.4219
144.392 | 2.4064 | 2.4258 | 0.10533 | 0.42218
144.492 | 2.4081 | 2.4279 | 0.10542 | 0.42248
144.592 | 2.4097 | 2.4298 | 0.1055 | 0.42275
144.692 | 2.4114 | 2.4321 | 0.1056 | 0.42305
144.792 | 2.413 | 2.4319 | 0.1056 | 0.42333
144.892 | 2.4147 | 2.4293 | 0.10548 | 0.42363
144.992 | 2.4164 | 2.4319 | 0.1056 | 0.42393
145.092 | 2.4183 | 2.4356 | 0.10576 | 0.42426
145.192 | 2.4202 | 2.4384 | 0.10588 | 0.42459
145.292 | 2.422 | 2.4424 | 0.10605 | 0.42492
145.392 | 2.4238 | 2.4447 | 0.10615 | 0.42522
145.492 | 2.4253 | 2.4443 | 0.10613 | 0.42549
145.592 | 2.4269 | 2.4436 | 0.1061 | 0.42577
145.692 | 2.4284 | 2.4448 | 0.10616 | 0.42604
145.792 | 2.4302 | 2.446 | 0.10621 | 0.42634
145.892 | 2.4317 | 2.4474 | 0.10627 | 0.42662
145.992 | 2.4333 | 2.448 | 0.1063 | 0.42689
146.092 | 2.4348 | 2.4501 | 0.10639 | 0.42717
146.192 | 2.4364 | 2.4521 | 0.10647 | 0.42744
146.292 | 2.4381 | 2.4542 | 0.10657 | 0.42774
146.392 | 2.4397 | 2.4553 | 0.10661 | 0.42802
146.492 | 2.4414 | 2.4586 | 0.10675 | 0.42832
146.592 | 2.443 | 2.4605 | 0.10684 | 0.42859
146.692 | 2.4447 | 2.4633 | 0.10696 | 0.42889
146.792 | 2.4464 | 2.466 | 0.10708 | 0.42919
146.892 | 2.4481 | 2.4685 | 0.10719 | 0.4295
146.992 | 2.4498 | 2.4721 | 0.10734 | 0.4298
147.092 | 2.4517 | 2.4728 | 0.10737 | 0.43013
147.192 | 2.4534 | 2.4749 | 0.10747 | 0.43043
147.292 | 2.4552 | 2.4775 | 0.10758 | 0.43073
147.392 | 2.4567 | 2.4793 | 0.10766 | 0.431
147.492 | 2.4584 | 2.4808 | 0.10772 | 0.4313
147.592 | 2.4602 | 2.4831 | 0.10782 | 0.43161
147.692 | 2.4619 | 2.4848 | 0.10789 | 0.43191
147.792 | 2.4634 | 2.4853 | 0.10792 | 0.43218
147.892 | 2.465 | 2.4866 | 0.10797 | 0.43246
147.992 | 2.4666 | 2.4881 | 0.10804 | 0.43273
148.092 | 2.4681 | 2.4885 | 0.10805 | 0.433
148.192 | 2.4697 | 2.4901 | 0.10812 | 0.43328
148.292 | 2.4712 | 2.4931 | 0.10825 | 0.43355
148.392 | 2.473 | 2.4958 | 0.10837 | 0.43385
148.492 | 2.4747 | 2.4989 | 0.10851 | 0.43416
148.592 | 2.4764 | 2.502 | 0.10864 | 0.43446
148.692 | 2.4781 | 2.5057 | 0.1088 | 0.43476
148.792 | 2.48 | 2.5092 | 0.10895 | 0.43509
148.892 | 2.4819 | 2.5124 | 0.10909 | 0.43542
148.992 | 2.4836 | 2.5158 | 0.10924 | 0.43572
149.092 | 2.4853 | 2.5178 | 0.10933 | 0.43602
149.192 | 2.4869 | 2.5197 | 0.10941 | 0.43629
149.292 | 2.4884 | 2.5204 | 0.10944 | 0.43657
149.392 | 2.4902 | 2.5224 | 0.10953 | 0.43687
149.492 | 2.4917 | 2.5244 | 0.10961 | 0.43714
149.592 | 2.4934 | 2.5239 | 0.10959 | 0.43745
149.692 | 2.495 | 2.5253 | 0.10965 | 0.43772
149.792 | 2.4966 | 2.527 | 0.10973 | 0.43799
149.892 | 2.4981 | 2.5259 | 0.10968 | 0.43827
149.992 | 2.4998 | 2.5272 | 0.10973 | 0.43857
150.092 | 2.5016 | 2.5304 | 0.10987 | 0.43887
150.192 | 2.5033 | 2.5317 | 0.10993 | 0.43917
150.292 | 2.505 | 2.5335 | 0.11001 | 0.43947
150.392 | 2.5069 | 2.5359 | 0.11011 | 0.4398
150.492 | 2.5086 | 2.5388 | 0.11024 | 0.4401
150.592 | 2.51 | 2.5381 | 0.11021 | 0.44035
150.692 | 2.5117 | 2.5386 | 0.11023 | 0.44065
150.792 | 2.5133 | 2.5402 | 0.1103 | 0.44093
150.892 | 2.5148 | 2.5357 | 0.1101 | 0.4412
150.992 | 2.5164 | 2.5314 | 0.10992 | 0.44147
151.092 | 2.5181 | 2.5295 | 0.10983 | 0.44178
151.192 | 2.5198 | 2.5288 | 0.1098 | 0.44208
151.292 | 2.5214 | 2.5294 | 0.10983 | 0.44235
151.392 | 2.523 | 2.5293 | 0.10982 | 0.44263
151.492 | 2.5247 | 2.53 | 0.10986 | 0.44293
151.592 | 2.5264 | 2.5317 | 0.10993 | 0.44323
151.692 | 2.5281 | 2.5325 | 0.10996 | 0.44353
151.792 | 2.5298 | 2.5324 | 0.10996 | 0.44383
151.892 | 2.5316 | 2.5322 | 0.10995 | 0.44413
151.992 | 2.5333 | 2.5338 | 0.11002 | 0.44444
152.092 | 2.5352 | 2.5361 | 0.11012 | 0.44476
152.192 | 2.537 | 2.5381 | 0.11021 | 0.44509
152.292 | 2.5387 | 2.5398 | 0.11028 | 0.44539
152.392 | 2.5406 | 2.5415 | 0.11036 | 0.44572
152.492 | 2.5422 | 2.5421 | 0.11038 | 0.446
152.592 | 2.5436 | 2.5412 | 0.11034 | 0.44624
152.692 | 2.5453 | 2.5425 | 0.1104 | 0.44655
152.792 | 2.547 | 2.5453 | 0.11052 | 0.44685
152.892 | 2.5486 | 2.5454 | 0.11052 | 0.44712
152.992 | 2.5502 | 2.5449 | 0.1105 | 0.4474
153.092 | 2.5516 | 2.545 | 0.11051 | 0.44764
153.192 | 2.5531 | 2.5421 | 0.11038 | 0.44792
153.292 | 2.5547 | 2.5431 | 0.11042 | 0.44819
153.392 | 2.5562 | 2.5442 | 0.11047 | 0.44846
153.492 | 2.558 | 2.5464 | 0.11057 | 0.44877
153.592 | 2.5597 | 2.5481 | 0.11064 | 0.44907
153.692 | 2.5614 | 2.5505 | 0.11075 | 0.44937
153.792 | 2.5631 | 2.5538 | 0.11089 | 0.44967
153.892 | 2.5648 | 2.5556 | 0.11097 | 0.44997
153.992 | 2.5666 | 2.5574 | 0.11105 | 0.45027
154.092 | 2.5683 | 2.5597 | 0.11115 | 0.45058
154.192 | 2.57 | 2.5627 | 0.11128 | 0.45088
154.292 | 2.5717 | 2.5636 | 0.11131 | 0.45118
154.392 | 2.5733 | 2.5593 | 0.11113 | 0.45145
154.492 | 2.5748 | 2.5608 | 0.1112 | 0.45173
154.592 | 2.5766 | 2.5628 | 0.11128 | 0.45203
154.692 | 2.5781 | 2.5642 | 0.11134 | 0.4523
154.792 | 2.5798 | 2.5662 | 0.11143 | 0.4526
154.892 | 2.5816 | 2.5676 | 0.11149 | 0.45291
154.992 | 2.5833 | 2.5713 | 0.11165 | 0.45321
155.092 | 2.585 | 2.5721 | 0.11168 | 0.45351
155.192 | 2.5867 | 2.5719 | 0.11168 | 0.45381
155.292 | 2.5884 | 2.57 | 0.11159 | 0.45411
155.392 | 2.5903 | 2.571 | 0.11164 | 0.45444
155.492 | 2.5919 | 2.5719 | 0.11168 | 0.45471
155.592 | 2.5934 | 2.572 | 0.11168 | 0.45499
155.692 | 2.5952 | 2.5751 | 0.11181 | 0.45529
155.792 | 2.5969 | 2.5768 | 0.11189 | 0.45559
155.892 | 2.5986 | 2.5788 | 0.11198 | 0.45589
155.992 | 2.6002 | 2.5813 | 0.11209 | 0.45617
156.092 | 2.6017 | 2.5823 | 0.11213 | 0.45644
156.192 | 2.6034 | 2.5849 | 0.11224 | 0.45674
156.292 | 2.6052 | 2.5877 | 0.11236 | 0.45704
156.392 | 2.6067 | 2.5897 | 0.11245 | 0.45732
156.492 | 2.6083 | 2.5908 | 0.1125 | 0.45759
156.592 | 2.6098 | 2.5925 | 0.11257 | 0.45787
156.692 | 2.6114 | 2.5941 | 0.11264 | 0.45814
156.792 | 2.613 | 2.5966 | 0.11275 | 0.45842
156.892 | 2.6147 | 2.5993 | 0.11287 | 0.45872
156.992 | 2.6164 | 2.6025 | 0.11301 | 0.45902
157.092 | 2.6181 | 2.605 | 0.11311 | 0.45932
157.192 | 2.6198 | 2.6068 | 0.11319 | 0.45962
157.292 | 2.6216 | 2.6097 | 0.11332 | 0.45992
157.392 | 2.6234 | 2.6131 | 0.11346 | 0.46025
157.492 | 2.6253 | 2.6172 | 0.11364 | 0.46058
157.592 | 2.627 | 2.62 | 0.11376 | 0.46088
157.692 | 2.6286 | 2.6187 | 0.11371 | 0.46116
157.792 | 2.6303 | 2.6195 | 0.11374 | 0.46146
157.892 | 2.6319 | 2.6208 | 0.1138 | 0.46173
157.992 | 2.6333 | 2.621 | 0.11381 | 0.46198
158.092 | 2.6348 | 2.6212 | 0.11382 | 0.46225
158.192 | 2.6364 | 2.6226 | 0.11388 | 0.46253
158.292 | 2.638 | 2.624 | 0.11394 | 0.4628
158.392 | 2.6397 | 2.6257 | 0.11401 | 0.4631
158.492 | 2.6412 | 2.6278 | 0.1141 | 0.46338
158.592 | 2.643 | 2.6305 | 0.11422 | 0.46368
158.692 | 2.6447 | 2.6328 | 0.11432 | 0.46398
158.792 | 2.6464 | 2.6366 | 0.11449 | 0.46428
158.892 | 2.6483 | 2.6394 | 0.11461 | 0.46461
158.992 | 2.6502 | 2.6428 | 0.11475 | 0.46494
159.092 | 2.6519 | 2.6459 | 0.11489 | 0.46524
159.192 | 2.6538 | 2.6477 | 0.11497 | 0.46557
159.292 | 2.6553 | 2.6494 | 0.11504 | 0.46584
159.392 | 2.6569 | 2.6495 | 0.11505 | 0.46612
159.492 | 2.6584 | 2.6506 | 0.11509 | 0.46639
159.592 | 2.6602 | 2.6526 | 0.11518 | 0.46669
159.692 | 2.6619 | 2.6547 | 0.11527 | 0.467
159.792 | 2.6634 | 2.6564 | 0.11535 | 0.46727
159.892 | 2.665 | 2.6559 | 0.11532 | 0.46754
159.992 | 2.6666 | 2.6571 | 0.11537 | 0.46782
160.092 | 2.6683 | 2.657 | 0.11537 | 0.46812
160.192 | 2.67 | 2.6586 | 0.11544 | 0.46842
160.292 | 2.6717 | 2.6558 | 0.11532 | 0.46872
160.392 | 2.6733 | 2.6576 | 0.1154 | 0.469
160.492 | 2.675 | 2.6585 | 0.11544 | 0.4693
160.592 | 2.6766 | 2.6605 | 0.11552 | 0.46957
160.692 | 2.6781 | 2.6624 | 0.11561 | 0.46985
160.792 | 2.6798 | 2.6638 | 0.11567 | 0.47015
160.892 | 2.6816 | 2.6659 | 0.11576 | 0.47045
160.992 | 2.6834 | 2.6685 | 0.11587 | 0.47078
161.092 | 2.6852 | 2.6713 | 0.11599 | 0.47108
161.192 | 2.6866 | 2.6725 | 0.11604 | 0.47133
161.292 | 2.6881 | 2.6729 | 0.11606 | 0.4716
161.392 | 2.6898 | 2.6741 | 0.11611 | 0.4719
161.492 | 2.6914 | 2.6764 | 0.11621 | 0.47218
161.592 | 2.6931 | 2.6779 | 0.11628 | 0.47248
161.692 | 2.6947 | 2.6782 | 0.11629 | 0.47275
161.792 | 2.6964 | 2.6784 | 0.1163 | 0.47305
161.892 | 2.6981 | 2.6797 | 0.11635 | 0.47336
161.992 | 2.6997 | 2.6814 | 0.11643 | 0.47363
162.092 | 2.7014 | 2.6835 | 0.11652 | 0.47393
162.192 | 2.7033 | 2.686 | 0.11663 | 0.47426
162.292 | 2.705 | 2.6879 | 0.11671 | 0.47456
162.392 | 2.7069 | 2.6912 | 0.11686 | 0.47489
162.492 | 2.7088 | 2.6945 | 0.117 | 0.47522
162.592 | 2.7106 | 2.6972 | 0.11712 | 0.47555
162.692 | 2.7122 | 2.6978 | 0.11714 | 0.47582
162.792 | 2.7138 | 2.6975 | 0.11713 | 0.4761
162.892 | 2.7152 | 2.697 | 0.11711 | 0.47634
162.992 | 2.7167 | 2.6919 | 0.11689 | 0.47662
163.092 | 2.7184 | 2.6944 | 0.117 | 0.47692
163.192 | 2.72 | 2.6968 | 0.1171 | 0.47719
163.292 | 2.7216 | 2.6991 | 0.1172 | 0.47747
163.392 | 2.7231 | 2.7002 | 0.11725 | 0.47774
163.492 | 2.7247 | 2.7003 | 0.11725 | 0.47802
163.592 | 2.7264 | 2.702 | 0.11733 | 0.47832
163.692 | 2.7281 | 2.7056 | 0.11748 | 0.47862
163.792 | 2.7298 | 2.7086 | 0.11761 | 0.47892
163.892 | 2.7314 | 2.711 | 0.11772 | 0.47919
163.992 | 2.7331 | 2.7132 | 0.11781 | 0.4795
164.092 | 2.7348 | 2.7156 | 0.11792 | 0.4798
164.192 | 2.7366 | 2.7185 | 0.11804 | 0.4801
164.292 | 2.7384 | 2.7221 | 0.1182 | 0.48043
164.392 | 2.7402 | 2.7259 | 0.11836 | 0.48073
164.492 | 2.7419 | 2.7276 | 0.11844 | 0.48103
164.592 | 2.7433 | 2.7284 | 0.11847 | 0.48128
164.692 | 2.7448 | 2.7309 | 0.11858 | 0.48155
164.792 | 2.7466 | 2.7326 | 0.11866 | 0.48185
164.892 | 2.7481 | 2.7349 | 0.11875 | 0.48213
164.992 | 2.7498 | 2.7364 | 0.11882 | 0.48243
165.092 | 2.7514 | 2.7387 | 0.11892 | 0.4827
165.192 | 2.7531 | 2.7418 | 0.11905 | 0.483
165.292 | 2.7548 | 2.7433 | 0.11912 | 0.48331
165.392 | 2.7566 | 2.7456 | 0.11922 | 0.48361
165.492 | 2.7581 | 2.7471 | 0.11928 | 0.48388
165.592 | 2.7597 | 2.7494 | 0.11938 | 0.48416
165.692 | 2.7614 | 2.7521 | 0.1195 | 0.48446
165.792 | 2.7631 | 2.7545 | 0.1196 | 0.48476
165.892 | 2.765 | 2.7582 | 0.11977 | 0.48509
165.992 | 2.7667 | 2.761 | 0.11989 | 0.48539
166.092 | 2.7684 | 2.7631 | 0.11998 | 0.48569
166.192 | 2.77 | 2.7632 | 0.11998 | 0.48596
166.292 | 2.7717 | 2.764 | 0.12002 | 0.48627
166.392 | 2.7736 | 2.7665 | 0.12013 | 0.4866
166.492 | 2.7752 | 2.7665 | 0.12013 | 0.48687
166.592 | 2.7766 | 2.7645 | 0.12004 | 0.48712
166.692 | 2.7781 | 2.7642 | 0.12003 | 0.48739
166.792 | 2.7798 | 2.7652 | 0.12007 | 0.48769
166.892 | 2.7814 | 2.7659 | 0.1201 | 0.48797
166.992 | 2.7831 | 2.7674 | 0.12017 | 0.48827
167.092 | 2.7847 | 2.7687 | 0.12022 | 0.48854
167.192 | 2.7864 | 2.77 | 0.12028 | 0.48884
167.292 | 2.7881 | 2.772 | 0.12036 | 0.48914
167.392 | 2.7898 | 2.7747 | 0.12048 | 0.48945
167.492 | 2.7916 | 2.777 | 0.12058 | 0.48975
167.592 | 2.7934 | 2.7796 | 0.12069 | 0.49008
167.692 | 2.7953 | 2.7813 | 0.12077 | 0.49041
167.792 | 2.7972 | 2.7824 | 0.12082 | 0.49073
167.892 | 2.7988 | 2.7824 | 0.12081 | 0.49101
167.992 | 2.8 | 2.7808 | 0.12074 | 0.49123
168.092 | 2.8016 | 2.7806 | 0.12074 | 0.4915
168.192 | 2.8031 | 2.7819 | 0.1208 | 0.49178
168.292 | 2.8047 | 2.7833 | 0.12086 | 0.49205
168.392 | 2.8064 | 2.7848 | 0.12092 | 0.49235
168.492 | 2.808 | 2.7864 | 0.12099 | 0.49263
168.592 | 2.8097 | 2.7888 | 0.12109 | 0.49293
168.692 | 2.8112 | 2.7906 | 0.12117 | 0.4932
168.792 | 2.813 | 2.7922 | 0.12124 | 0.4935
168.892 | 2.8147 | 2.7946 | 0.12135 | 0.4938
168.992 | 2.8164 | 2.7974 | 0.12147 | 0.49411
169.092 | 2.8183 | 2.7999 | 0.12157 | 0.49444
169.192 | 2.82 | 2.8024 | 0.12169 | 0.49474
169.292 | 2.8219 | 2.8048 | 0.12179 | 0.49507
169.392 | 2.8236 | 2.8074 | 0.1219 | 0.49537
169.492 | 2.8253 | 2.8095 | 0.12199 | 0.49567
169.592 | 2.8269 | 2.8099 | 0.12201 | 0.49594
169.692 | 2.8284 | 2.8098 | 0.122 | 0.49622
169.792 | 2.8302 | 2.8116 | 0.12208 | 0.49652
169.892 | 2.8319 | 2.8135 | 0.12217 | 0.49682
169.992 | 2.8334 | 2.8138 | 0.12218 | 0.49709
170.092 | 2.8352 | 2.8154 | 0.12225 | 0.4974
170.192 | 2.8369 | 2.8155 | 0.12225 | 0.4977
170.292 | 2.8384 | 2.8151 | 0.12224 | 0.49797
170.392 | 2.8402 | 2.8158 | 0.12227 | 0.49827
170.492 | 2.8417 | 2.8155 | 0.12226 | 0.49855
170.592 | 2.8431 | 2.8145 | 0.12221 | 0.49879
170.692 | 2.8447 | 2.8156 | 0.12226 | 0.49907
170.792 | 2.8466 | 2.8181 | 0.12237 | 0.4994
170.892 | 2.8481 | 2.8201 | 0.12245 | 0.49967
170.992 | 2.8498 | 2.8207 | 0.12248 | 0.49997
171.092 | 2.8517 | 2.8218 | 0.12253 | 0.5003
171.192 | 2.8534 | 2.8235 | 0.1226 | 0.5006
171.216 | 2.8537 | 2.8234 | 0.12259 | 0.50066