## Sheet1
Test Type | Tension
Width | 4.26 | mm
Thickness | 3.48 | mm
Length | 5.48 | mm
Area | 23.3448 | mm^2
Time sec | Extension mm | Load N | Tensile stress MPa | Tensile strain %
0 | 0 | 0 | 0 | 0
0.1 | 0.00015625 | 0.0020597 | 8.8229e-05 | 4.4899e-05
0.2 | 0.0003125 | 0.00551 | 0.00023603 | 8.9799e-05
0.3 | 0.00125 | 0.015759 | 0.00067503 | 0.0003592
0.4 | 0.0045312 | 0.06387 | 0.0027359 | 0.0013021
0.5 | 0.0075 | 0.10802 | 0.004627 | 0.0021552
0.6 | 0.009375 | 0.1291 | 0.00553 | 0.002694
0.7 | 0.011094 | 0.14381 | 0.0061604 | 0.0031879
0.8 | 0.012812 | 0.15968 | 0.0068401 | 0.0036818
0.9 | 0.014531 | 0.17517 | 0.0075034 | 0.0041756
1 | 0.016094 | 0.18893 | 0.0080932 | 0.0046246
1.1 | 0.017812 | 0.20261 | 0.0086792 | 0.0051185
1.2 | 0.019531 | 0.21622 | 0.0092619 | 0.0056124
1.3 | 0.021406 | 0.2307 | 0.0098822 | 0.0061512
1.4 | 0.023125 | 0.24418 | 0.01046 | 0.0066451
1.5 | 0.025 | 0.25673 | 0.010997 | 0.0071839
1.6 | 0.026875 | 0.26986 | 0.01156 | 0.0077227
1.7 | 0.028594 | 0.28012 | 0.011999 | 0.0082166
1.8 | 0.030156 | 0.28896 | 0.012378 | 0.0086656
1.9 | 0.031719 | 0.29746 | 0.012742 | 0.0091146
2 | 0.033594 | 0.30856 | 0.013218 | 0.0096534
2.1 | 0.035156 | 0.3177 | 0.013609 | 0.010102
2.2 | 0.036719 | 0.32505 | 0.013924 | 0.010551
2.3 | 0.038437 | 0.33376 | 0.014297 | 0.011045
2.4 | 0.04 | 0.34303 | 0.014694 | 0.011494
2.5 | 0.041562 | 0.3497 | 0.01498 | 0.011943
2.6 | 0.042969 | 0.35625 | 0.01526 | 0.012347
2.7 | 0.044531 | 0.36387 | 0.015587 | 0.012796
2.8 | 0.04625 | 0.37257 | 0.015959 | 0.01329
2.9 | 0.047969 | 0.38161 | 0.016347 | 0.013784
3 | 0.049687 | 0.39071 | 0.016736 | 0.014278
3.1 | 0.051406 | 0.39772 | 0.017037 | 0.014772
3.2 | 0.053125 | 0.40607 | 0.017395 | 0.015266
3.3 | 0.054844 | 0.41353 | 0.017714 | 0.01576
3.4 | 0.056562 | 0.42091 | 0.01803 | 0.016254
3.5 | 0.058437 | 0.42879 | 0.018368 | 0.016792
3.6 | 0.06 | 0.43455 | 0.018615 | 0.017241
3.7 | 0.061406 | 0.43989 | 0.018843 | 0.017645
3.8 | 0.063125 | 0.44611 | 0.01911 | 0.018139
3.9 | 0.064687 | 0.45246 | 0.019382 | 0.018588
4 | 0.066406 | 0.45905 | 0.019664 | 0.019082
4.1 | 0.068125 | 0.46473 | 0.019907 | 0.019576
4.2 | 0.069687 | 0.47084 | 0.020169 | 0.020025
4.3 | 0.071406 | 0.47701 | 0.020433 | 0.020519
4.4 | 0.073125 | 0.4829 | 0.020685 | 0.021013
4.5 | 0.074844 | 0.48879 | 0.020938 | 0.021507
4.6 | 0.076562 | 0.49425 | 0.021172 | 0.022001
4.7 | 0.078437 | 0.50119 | 0.021469 | 0.02254
4.8 | 0.080312 | 0.50719 | 0.021726 | 0.023078
4.9 | 0.082031 | 0.51257 | 0.021956 | 0.023572
5 | 0.083437 | 0.5156 | 0.022086 | 0.023976
5.1 | 0.085 | 0.51995 | 0.022272 | 0.024425
5.2 | 0.086719 | 0.52523 | 0.022499 | 0.024919
5.3 | 0.088281 | 0.52971 | 0.022691 | 0.025368
5.4 | 0.089844 | 0.53484 | 0.02291 | 0.025817
5.5 | 0.091562 | 0.53951 | 0.02311 | 0.026311
5.6 | 0.093125 | 0.54388 | 0.023298 | 0.02676
5.7 | 0.094687 | 0.54755 | 0.023455 | 0.027209
5.8 | 0.09625 | 0.55305 | 0.023691 | 0.027658
5.9 | 0.097969 | 0.5572 | 0.023868 | 0.028152
6 | 0.099531 | 0.56181 | 0.024066 | 0.028601
6.1 | 0.10109 | 0.5663 | 0.024258 | 0.02905
6.2 | 0.10281 | 0.57114 | 0.024465 | 0.029544
6.3 | 0.10453 | 0.57594 | 0.024671 | 0.030038
6.4 | 0.10641 | 0.58088 | 0.024883 | 0.030576
6.5 | 0.10812 | 0.58609 | 0.025106 | 0.03107
6.6 | 0.10984 | 0.59 | 0.025273 | 0.031564
6.7 | 0.11172 | 0.59432 | 0.025458 | 0.032103
6.8 | 0.11359 | 0.60028 | 0.025714 | 0.032642
6.9 | 0.115 | 0.60251 | 0.025809 | 0.033046
7 | 0.11688 | 0.60673 | 0.02599 | 0.033585
7.1 | 0.11859 | 0.61065 | 0.026158 | 0.034079
7.2 | 0.12 | 0.61314 | 0.026265 | 0.034483
7.3 | 0.12156 | 0.61657 | 0.026411 | 0.034932
7.4 | 0.12312 | 0.61878 | 0.026506 | 0.035381
7.5 | 0.12453 | 0.62206 | 0.026647 | 0.035785
7.6 | 0.12609 | 0.62646 | 0.026835 | 0.036234
7.7 | 0.12781 | 0.63036 | 0.027002 | 0.036728
7.8 | 0.12953 | 0.63376 | 0.027148 | 0.037222
7.9 | 0.13125 | 0.63846 | 0.027349 | 0.037716
8 | 0.13297 | 0.6426 | 0.027526 | 0.038209
8.1 | 0.13469 | 0.64685 | 0.027709 | 0.038703
8.2 | 0.13656 | 0.65135 | 0.027901 | 0.039242
8.3 | 0.13844 | 0.65551 | 0.028079 | 0.039781
8.4 | 0.14016 | 0.66013 | 0.028277 | 0.040275
8.5 | 0.14188 | 0.66339 | 0.028417 | 0.040769
8.6 | 0.14344 | 0.66558 | 0.028511 | 0.041218
8.7 | 0.145 | 0.66804 | 0.028616 | 0.041667
8.8 | 0.14656 | 0.671 | 0.028743 | 0.042116
8.9 | 0.14844 | 0.67514 | 0.02892 | 0.042654
9 | 0.15016 | 0.67896 | 0.029084 | 0.043148
9.1 | 0.15172 | 0.68136 | 0.029187 | 0.043597
9.2 | 0.15328 | 0.68448 | 0.029321 | 0.044046
9.3 | 0.15484 | 0.68718 | 0.029436 | 0.044495
9.4 | 0.15641 | 0.68931 | 0.029528 | 0.044944
9.5 | 0.15812 | 0.69257 | 0.029667 | 0.045438
9.6 | 0.15969 | 0.69527 | 0.029783 | 0.045887
9.7 | 0.16141 | 0.69851 | 0.029922 | 0.046381
9.8 | 0.16312 | 0.70236 | 0.030086 | 0.046875
9.9 | 0.16484 | 0.7059 | 0.030238 | 0.047369
10 | 0.16641 | 0.70741 | 0.030303 | 0.047818
10.1 | 0.16812 | 0.71065 | 0.030441 | 0.048312
10.2 | 0.16969 | 0.71382 | 0.030577 | 0.048761
10.3 | 0.17156 | 0.7176 | 0.030739 | 0.0493
10.4 | 0.17313 | 0.72037 | 0.030858 | 0.049749
10.5 | 0.17469 | 0.72262 | 0.030954 | 0.050198
10.6 | 0.17641 | 0.72646 | 0.031119 | 0.050691
10.7 | 0.17813 | 0.72977 | 0.03126 | 0.051185
10.8 | 0.17969 | 0.73286 | 0.031393 | 0.051634
10.9 | 0.18125 | 0.73466 | 0.03147 | 0.052083
11 | 0.18297 | 0.73744 | 0.031589 | 0.052577
11.1 | 0.18469 | 0.74055 | 0.031722 | 0.053071
11.2 | 0.18625 | 0.74375 | 0.031859 | 0.05352
11.3 | 0.18797 | 0.7454 | 0.03193 | 0.054014
11.4 | 0.18969 | 0.7487 | 0.032072 | 0.054508
11.5 | 0.19141 | 0.75152 | 0.032192 | 0.055002
11.6 | 0.19328 | 0.75495 | 0.032339 | 0.055541
11.7 | 0.19516 | 0.75863 | 0.032497 | 0.056079
11.8 | 0.19703 | 0.76114 | 0.032604 | 0.056618
11.9 | 0.19875 | 0.76349 | 0.032705 | 0.057112
12 | 0.20031 | 0.76476 | 0.032759 | 0.057561
12.1 | 0.20187 | 0.76624 | 0.032823 | 0.05801
12.2 | 0.20344 | 0.76877 | 0.032931 | 0.058459
12.3 | 0.205 | 0.77035 | 0.032999 | 0.058908
12.4 | 0.20656 | 0.77179 | 0.033061 | 0.059357
12.5 | 0.20797 | 0.77345 | 0.033132 | 0.059761
12.6 | 0.20953 | 0.77657 | 0.033265 | 0.06021
12.7 | 0.21125 | 0.77937 | 0.033385 | 0.060704
12.8 | 0.21281 | 0.7814 | 0.033472 | 0.061153
12.9 | 0.21453 | 0.78385 | 0.033577 | 0.061647
13 | 0.21625 | 0.78696 | 0.03371 | 0.062141
13.1 | 0.21797 | 0.78982 | 0.033833 | 0.062635
13.2 | 0.21969 | 0.7921 | 0.033931 | 0.063129
13.3 | 0.22141 | 0.7943 | 0.034025 | 0.063622
13.4 | 0.22312 | 0.79791 | 0.034179 | 0.064116
13.5 | 0.225 | 0.80053 | 0.034292 | 0.064655
13.6 | 0.22672 | 0.80401 | 0.034441 | 0.065149
13.7 | 0.22844 | 0.80731 | 0.034582 | 0.065643
13.8 | 0.23 | 0.80739 | 0.034585 | 0.066092
13.9 | 0.23156 | 0.81004 | 0.034699 | 0.066541
14 | 0.23328 | 0.81259 | 0.034808 | 0.067035
14.1 | 0.235 | 0.81435 | 0.034884 | 0.067529
14.2 | 0.23656 | 0.81511 | 0.034916 | 0.067978
14.3 | 0.23813 | 0.81716 | 0.035004 | 0.068427
14.4 | 0.23984 | 0.81769 | 0.035027 | 0.068921
14.5 | 0.24141 | 0.8201 | 0.03513 | 0.06937
14.6 | 0.24313 | 0.8222 | 0.03522 | 0.069864
14.7 | 0.24484 | 0.82411 | 0.035302 | 0.070357
14.8 | 0.24641 | 0.82688 | 0.03542 | 0.070806
14.9 | 0.24797 | 0.82883 | 0.035504 | 0.071255
15 | 0.24969 | 0.83137 | 0.035612 | 0.071749
15.1 | 0.25141 | 0.83387 | 0.03572 | 0.072243
15.2 | 0.25328 | 0.83729 | 0.035866 | 0.072782
15.3 | 0.255 | 0.83994 | 0.03598 | 0.073276
15.4 | 0.25672 | 0.84293 | 0.036108 | 0.07377
15.5 | 0.25828 | 0.84389 | 0.036149 | 0.074219
15.6 | 0.25984 | 0.84601 | 0.03624 | 0.074668
15.7 | 0.26156 | 0.84873 | 0.036356 | 0.075162
15.8 | 0.26312 | 0.85056 | 0.036435 | 0.075611
15.9 | 0.26469 | 0.85153 | 0.036476 | 0.07606
16 | 0.26641 | 0.85455 | 0.036606 | 0.076554
16.1 | 0.26797 | 0.85643 | 0.036686 | 0.077003
16.2 | 0.26969 | 0.85872 | 0.036784 | 0.077496
16.3 | 0.27125 | 0.86035 | 0.036854 | 0.077945
16.4 | 0.27297 | 0.86306 | 0.03697 | 0.078439
16.5 | 0.27469 | 0.8653 | 0.037066 | 0.078933
16.6 | 0.27641 | 0.86858 | 0.037206 | 0.079427
16.7 | 0.27828 | 0.87064 | 0.037295 | 0.079966
16.8 | 0.28016 | 0.8736 | 0.037422 | 0.080505
16.9 | 0.28203 | 0.87622 | 0.037534 | 0.081043
17 | 0.28375 | 0.87915 | 0.037659 | 0.081537
17.1 | 0.28531 | 0.88054 | 0.037719 | 0.081986
17.2 | 0.28687 | 0.88077 | 0.037729 | 0.082435
17.3 | 0.28844 | 0.88205 | 0.037784 | 0.082884
17.4 | 0.29 | 0.88388 | 0.037862 | 0.083333
17.5 | 0.29141 | 0.88593 | 0.03795 | 0.083737
17.6 | 0.29297 | 0.88671 | 0.037983 | 0.084186
17.7 | 0.29453 | 0.88816 | 0.038045 | 0.084635
17.8 | 0.29609 | 0.89113 | 0.038172 | 0.085084
17.9 | 0.29781 | 0.89408 | 0.038299 | 0.085578
18 | 0.29953 | 0.89632 | 0.038395 | 0.086072
18.1 | 0.30125 | 0.89795 | 0.038465 | 0.086566
18.2 | 0.30297 | 0.90097 | 0.038594 | 0.08706
18.3 | 0.30469 | 0.9028 | 0.038673 | 0.087554
18.4 | 0.30656 | 0.90529 | 0.038779 | 0.088093
18.5 | 0.30844 | 0.90801 | 0.038896 | 0.088631
18.6 | 0.31016 | 0.91045 | 0.039 | 0.089125
18.7 | 0.31188 | 0.91167 | 0.039052 | 0.089619
18.8 | 0.31344 | 0.91285 | 0.039103 | 0.090068
18.9 | 0.315 | 0.91337 | 0.039125 | 0.090517
19 | 0.31672 | 0.91421 | 0.039161 | 0.091011
19.1 | 0.31844 | 0.91651 | 0.03926 | 0.091505
19.2 | 0.32016 | 0.91819 | 0.039332 | 0.091999
19.3 | 0.32172 | 0.91937 | 0.039382 | 0.092448
19.4 | 0.32344 | 0.92193 | 0.039492 | 0.092942
19.5 | 0.325 | 0.92289 | 0.039533 | 0.093391
19.6 | 0.32672 | 0.92434 | 0.039595 | 0.093885
19.7 | 0.32828 | 0.9262 | 0.039675 | 0.094334
19.8 | 0.33 | 0.92825 | 0.039763 | 0.094828
19.9 | 0.33156 | 0.93002 | 0.039838 | 0.095277
20 | 0.33312 | 0.93194 | 0.039921 | 0.095726
20.1 | 0.33469 | 0.93343 | 0.039985 | 0.096175
20.2 | 0.33641 | 0.93598 | 0.040094 | 0.096668
20.3 | 0.33828 | 0.93903 | 0.040224 | 0.097207
20.4 | 0.34016 | 0.94207 | 0.040355 | 0.097746
20.5 | 0.34172 | 0.94386 | 0.040431 | 0.098195
20.6 | 0.34328 | 0.94443 | 0.040456 | 0.098644
20.7 | 0.345 | 0.94709 | 0.04057 | 0.099138
20.8 | 0.34672 | 0.94876 | 0.040641 | 0.099632
20.9 | 0.34828 | 0.95006 | 0.040697 | 0.10008
21 | 0.34969 | 0.95151 | 0.040759 | 0.10048
21.1 | 0.35125 | 0.95177 | 0.04077 | 0.10093
21.2 | 0.35297 | 0.95479 | 0.040899 | 0.10143
21.3 | 0.35453 | 0.95719 | 0.041002 | 0.10188
21.4 | 0.35625 | 0.95975 | 0.041112 | 0.10237
21.5 | 0.35812 | 0.96194 | 0.041206 | 0.10291
21.6 | 0.35984 | 0.96385 | 0.041287 | 0.1034
21.7 | 0.36156 | 0.96589 | 0.041375 | 0.1039
21.8 | 0.36359 | 0.96867 | 0.041494 | 0.10448
21.9 | 0.36531 | 0.97105 | 0.041596 | 0.10497
22 | 0.36703 | 0.97184 | 0.04163 | 0.10547
22.1 | 0.36875 | 0.97303 | 0.041681 | 0.10596
22.2 | 0.37031 | 0.97459 | 0.041748 | 0.10641
22.3 | 0.37188 | 0.97594 | 0.041805 | 0.10686
22.4 | 0.37344 | 0.97669 | 0.041838 | 0.10731
22.5 | 0.375 | 0.97789 | 0.041889 | 0.10776
22.6 | 0.37656 | 0.98029 | 0.041992 | 0.10821
22.7 | 0.37812 | 0.98137 | 0.042038 | 0.10866
22.8 | 0.37969 | 0.98293 | 0.042105 | 0.10911
22.9 | 0.38141 | 0.98561 | 0.04222 | 0.1096
23 | 0.38297 | 0.98828 | 0.042334 | 0.11005
23.1 | 0.38453 | 0.98965 | 0.042393 | 0.1105
23.2 | 0.38625 | 0.99186 | 0.042487 | 0.11099
23.3 | 0.38797 | 0.99413 | 0.042585 | 0.11149
23.4 | 0.38969 | 0.99722 | 0.042717 | 0.11198
23.5 | 0.39141 | 0.99852 | 0.042773 | 0.11247
23.6 | 0.39312 | 1.0005 | 0.042856 | 0.11297
23.7 | 0.39484 | 1.0031 | 0.04297 | 0.11346
23.8 | 0.39672 | 1.0059 | 0.04309 | 0.114
23.9 | 0.39844 | 1.0087 | 0.043209 | 0.11449
24 | 0.4 | 1.0093 | 0.043236 | 0.11494
24.1 | 0.40187 | 1.0115 | 0.043329 | 0.11548
24.2 | 0.40344 | 1.0127 | 0.043382 | 0.11593
24.3 | 0.405 | 1.0142 | 0.043444 | 0.11638
24.4 | 0.40672 | 1.0142 | 0.043445 | 0.11687
24.5 | 0.40828 | 1.0142 | 0.043443 | 0.11732
24.6 | 0.40984 | 1.0155 | 0.043499 | 0.11777
24.7 | 0.41156 | 1.017 | 0.043565 | 0.11827
24.8 | 0.41312 | 1.019 | 0.043648 | 0.11871
24.9 | 0.41484 | 1.0211 | 0.04374 | 0.11921
25 | 0.41641 | 1.0221 | 0.043785 | 0.11966
25.1 | 0.41813 | 1.0239 | 0.04386 | 0.12015
25.2 | 0.41984 | 1.026 | 0.043948 | 0.12064
25.3 | 0.42141 | 1.0279 | 0.04403 | 0.12109
25.4 | 0.42328 | 1.0301 | 0.044126 | 0.12163
25.5 | 0.42516 | 1.0331 | 0.044255 | 0.12217
25.6 | 0.42672 | 1.0349 | 0.044331 | 0.12262
25.7 | 0.42828 | 1.0358 | 0.044369 | 0.12307
25.8 | 0.43 | 1.0378 | 0.044454 | 0.12356
25.9 | 0.43172 | 1.0395 | 0.04453 | 0.12406
26 | 0.43328 | 1.0414 | 0.044608 | 0.12451
26.1 | 0.43484 | 1.0428 | 0.044671 | 0.12496
26.2 | 0.43641 | 1.0441 | 0.044725 | 0.1254
26.3 | 0.43812 | 1.0458 | 0.044798 | 0.1259
26.4 | 0.43969 | 1.0468 | 0.044839 | 0.12635
26.5 | 0.44141 | 1.0484 | 0.044911 | 0.12684
26.6 | 0.44312 | 1.0505 | 0.045 | 0.12733
26.7 | 0.44484 | 1.0514 | 0.045038 | 0.12783
26.8 | 0.44656 | 1.0535 | 0.045129 | 0.12832
26.9 | 0.44844 | 1.0545 | 0.045171 | 0.12886
27 | 0.45016 | 1.057 | 0.045276 | 0.12936
27.1 | 0.45187 | 1.0581 | 0.045324 | 0.12985
27.2 | 0.45375 | 1.0594 | 0.04538 | 0.13039
27.3 | 0.45531 | 1.0605 | 0.045426 | 0.13084
27.4 | 0.45672 | 1.0608 | 0.045442 | 0.13124
27.5 | 0.45828 | 1.062 | 0.045492 | 0.13169
27.6 | 0.45984 | 1.0635 | 0.045556 | 0.13214
27.7 | 0.46156 | 1.0647 | 0.045606 | 0.13263
27.8 | 0.46297 | 1.0659 | 0.045661 | 0.13304
27.9 | 0.46453 | 1.0672 | 0.045713 | 0.13349
28 | 0.46625 | 1.069 | 0.045791 | 0.13398
28.1 | 0.46797 | 1.0704 | 0.045851 | 0.13447
28.2 | 0.46953 | 1.0718 | 0.04591 | 0.13492
28.3 | 0.47125 | 1.0733 | 0.045974 | 0.13542
28.4 | 0.47297 | 1.076 | 0.046094 | 0.13591
28.5 | 0.47484 | 1.0775 | 0.046156 | 0.13645
28.6 | 0.47641 | 1.0784 | 0.046196 | 0.1369
28.7 | 0.47812 | 1.0801 | 0.046269 | 0.13739
28.8 | 0.48 | 1.0821 | 0.046353 | 0.13793
28.9 | 0.48187 | 1.0395 | 0.04453 | 0.13847
29 | 0.48359 | 1.0236 | 0.043847 | 0.13896
29.1 | 0.48516 | 1.0219 | 0.043776 | 0.13941
29.2 | 0.48672 | 1.0208 | 0.043728 | 0.13986
29.3 | 0.48844 | 1.0209 | 0.04373 | 0.14036
29.4 | 0.49016 | 1.021 | 0.043735 | 0.14085
29.5 | 0.49172 | 1.0203 | 0.043704 | 0.1413
29.6 | 0.49328 | 1.0209 | 0.043732 | 0.14175
29.7 | 0.49516 | 1.023 | 0.043822 | 0.14229
29.8 | 0.49672 | 1.0238 | 0.043855 | 0.14274
29.9 | 0.49828 | 1.0252 | 0.043917 | 0.14318
30 | 0.49969 | 1.0262 | 0.043958 | 0.14359
30.1 | 0.50125 | 1.0277 | 0.044024 | 0.14404
30.2 | 0.50297 | 1.0307 | 0.04415 | 0.14453
30.3 | 0.50469 | 1.0328 | 0.044243 | 0.14503
30.4 | 0.50641 | 1.0354 | 0.044355 | 0.14552
30.5 | 0.50812 | 1.0381 | 0.04447 | 0.14601
30.6 | 0.50984 | 1.0399 | 0.044545 | 0.14651
30.7 | 0.51156 | 1.0426 | 0.044662 | 0.147
30.8 | 0.51312 | 1.044 | 0.04472 | 0.14745
30.9 | 0.51469 | 1.0456 | 0.044789 | 0.1479
31 | 0.51641 | 1.048 | 0.044894 | 0.14839
31.1 | 0.51812 | 1.0493 | 0.044948 | 0.14889
31.2 | 0.51969 | 1.052 | 0.045065 | 0.14934
31.3 | 0.52125 | 1.0533 | 0.045121 | 0.14978
31.4 | 0.52297 | 1.0559 | 0.045229 | 0.15028
31.5 | 0.52469 | 1.0577 | 0.045308 | 0.15077
31.6 | 0.52641 | 1.0598 | 0.045398 | 0.15127
31.7 | 0.52812 | 1.0617 | 0.045479 | 0.15176
31.8 | 0.52984 | 1.0639 | 0.045574 | 0.15225
31.9 | 0.53156 | 1.0664 | 0.045682 | 0.15275
32 | 0.53344 | 1.0691 | 0.045797 | 0.15329
32.1 | 0.53531 | 1.0717 | 0.045908 | 0.15383
32.2 | 0.53703 | 1.074 | 0.046006 | 0.15432
32.3 | 0.53875 | 1.0753 | 0.046063 | 0.15481
32.4 | 0.54031 | 1.0772 | 0.046143 | 0.15526
32.5 | 0.54187 | 1.0787 | 0.046209 | 0.15571
32.6 | 0.54328 | 1.0795 | 0.046241 | 0.15612
32.7 | 0.54484 | 1.0814 | 0.046322 | 0.15656
32.8 | 0.54641 | 1.0838 | 0.046424 | 0.15701
32.9 | 0.54797 | 1.0856 | 0.046503 | 0.15746
33 | 0.54953 | 1.0876 | 0.046589 | 0.15791
33.1 | 0.55125 | 1.0903 | 0.046705 | 0.15841
33.2 | 0.55297 | 1.0929 | 0.046814 | 0.1589
33.3 | 0.55453 | 1.0948 | 0.046896 | 0.15935
33.4 | 0.55625 | 1.0965 | 0.046968 | 0.15984
33.5 | 0.55797 | 1.0992 | 0.047085 | 0.16034
33.6 | 0.55953 | 1.1011 | 0.047165 | 0.16078
33.7 | 0.56141 | 1.1034 | 0.047267 | 0.16132
33.8 | 0.56312 | 1.106 | 0.047379 | 0.16182
33.9 | 0.56484 | 1.109 | 0.047505 | 0.16231
34 | 0.56672 | 1.1115 | 0.047611 | 0.16285
34.1 | 0.56844 | 1.1134 | 0.047695 | 0.16334
34.2 | 0.57 | 1.1144 | 0.047736 | 0.16379
34.3 | 0.57187 | 1.1167 | 0.047835 | 0.16433
34.4 | 0.57344 | 1.1189 | 0.04793 | 0.16478
34.5 | 0.57516 | 1.1204 | 0.047992 | 0.16527
34.6 | 0.57672 | 1.1219 | 0.048056 | 0.16572
34.7 | 0.57828 | 1.123 | 0.048103 | 0.16617
34.8 | 0.57984 | 1.1235 | 0.048128 | 0.16662
34.9 | 0.58141 | 1.1243 | 0.048162 | 0.16707
35 | 0.58281 | 1.126 | 0.048234 | 0.16747
35.1 | 0.58453 | 1.1277 | 0.048306 | 0.16797
35.2 | 0.58609 | 1.1302 | 0.048414 | 0.16842
35.3 | 0.58797 | 1.1327 | 0.048521 | 0.16896
35.4 | 0.58969 | 1.1367 | 0.048691 | 0.16945
35.5 | 0.59156 | 1.1395 | 0.04881 | 0.16999
35.6 | 0.59328 | 1.1414 | 0.048895 | 0.17048
35.7 | 0.59516 | 1.1443 | 0.049016 | 0.17102
35.8 | 0.59687 | 1.1464 | 0.049106 | 0.17152
35.9 | 0.59844 | 1.1478 | 0.049167 | 0.17196
36 | 0.6 | 1.1493 | 0.049233 | 0.17241
36.1 | 0.60172 | 1.1513 | 0.049316 | 0.17291
36.2 | 0.60328 | 1.1531 | 0.049396 | 0.17336
36.3 | 0.60484 | 1.1547 | 0.049464 | 0.17381
36.4 | 0.60641 | 1.1566 | 0.049546 | 0.17425
36.5 | 0.60812 | 1.1591 | 0.049653 | 0.17475
36.6 | 0.60984 | 1.1598 | 0.049683 | 0.17524
36.7 | 0.61141 | 1.1615 | 0.049755 | 0.17569
36.8 | 0.61312 | 1.1627 | 0.049804 | 0.17619
36.9 | 0.61484 | 1.1632 | 0.049827 | 0.17668
37 | 0.61641 | 1.1647 | 0.049891 | 0.17713
37.1 | 0.61828 | 1.1669 | 0.049985 | 0.17767
37.2 | 0.62031 | 1.17 | 0.050118 | 0.17825
37.3 | 0.62203 | 1.1723 | 0.050219 | 0.17874
37.4 | 0.62344 | 1.1724 | 0.050221 | 0.17915
37.5 | 0.625 | 1.1735 | 0.050269 | 0.1796
37.6 | 0.62641 | 1.175 | 0.050331 | 0.18
37.7 | 0.62812 | 1.1767 | 0.050404 | 0.1805
37.8 | 0.62969 | 1.1787 | 0.050489 | 0.18094
37.9 | 0.63141 | 1.1806 | 0.050573 | 0.18144
38 | 0.63297 | 1.1831 | 0.050678 | 0.18189
38.1 | 0.63469 | 1.1849 | 0.050755 | 0.18238
38.2 | 0.63625 | 1.1869 | 0.05084 | 0.18283
38.3 | 0.63797 | 1.1889 | 0.050929 | 0.18332
38.4 | 0.63953 | 1.1907 | 0.051003 | 0.18377
38.5 | 0.64125 | 1.1935 | 0.051124 | 0.18427
38.6 | 0.64297 | 1.1961 | 0.051235 | 0.18476
38.7 | 0.64469 | 1.1992 | 0.051369 | 0.18526
38.8 | 0.64656 | 1.2011 | 0.05145 | 0.18579
38.9 | 0.64828 | 1.2038 | 0.051565 | 0.18629
39 | 0.65016 | 1.207 | 0.051702 | 0.18683
39.1 | 0.65203 | 1.2093 | 0.051803 | 0.18737
39.2 | 0.65375 | 1.2117 | 0.051905 | 0.18786
39.3 | 0.65531 | 1.2137 | 0.051991 | 0.18831
39.4 | 0.65672 | 1.214 | 0.052005 | 0.18871
39.5 | 0.65844 | 1.2162 | 0.052099 | 0.18921
39.6 | 0.66016 | 1.2196 | 0.052242 | 0.1897
39.7 | 0.66187 | 1.221 | 0.052303 | 0.19019
39.8 | 0.66328 | 1.2222 | 0.052354 | 0.1906
39.9 | 0.66469 | 1.224 | 0.052431 | 0.191
40 | 0.66625 | 1.2249 | 0.052468 | 0.19145
40.1 | 0.66781 | 1.2269 | 0.052554 | 0.1919
40.2 | 0.66953 | 1.23 | 0.052689 | 0.19239
40.3 | 0.67125 | 1.2324 | 0.05279 | 0.19289
40.4 | 0.67312 | 1.2355 | 0.052926 | 0.19343
40.5 | 0.67484 | 1.2391 | 0.053078 | 0.19392
40.6 | 0.67656 | 1.241 | 0.053161 | 0.19441
40.7 | 0.67812 | 1.2435 | 0.053266 | 0.19486
40.8 | 0.68 | 1.2458 | 0.053364 | 0.1954
40.9 | 0.68187 | 1.2491 | 0.053507 | 0.19594
41 | 0.68344 | 1.2512 | 0.053597 | 0.19639
41.1 | 0.685 | 1.252 | 0.05363 | 0.19684
41.2 | 0.68656 | 1.2542 | 0.053724 | 0.19729
41.3 | 0.68828 | 1.2564 | 0.053818 | 0.19778
41.4 | 0.69 | 1.2588 | 0.053923 | 0.19828
41.5 | 0.69156 | 1.2599 | 0.053971 | 0.19872
41.6 | 0.69312 | 1.2615 | 0.054037 | 0.19917
41.7 | 0.69469 | 1.2638 | 0.054137 | 0.19962
41.8 | 0.69641 | 1.266 | 0.054229 | 0.20012
41.9 | 0.69812 | 1.2681 | 0.05432 | 0.20061
42 | 0.69984 | 1.2707 | 0.054431 | 0.2011
42.1 | 0.70156 | 1.2729 | 0.054525 | 0.2016
42.2 | 0.70344 | 1.2757 | 0.054648 | 0.20214
42.3 | 0.705 | 1.2773 | 0.054715 | 0.20259
42.4 | 0.70672 | 1.2796 | 0.054812 | 0.20308
42.5 | 0.70844 | 1.2822 | 0.054925 | 0.20357
42.6 | 0.71 | 1.2843 | 0.055013 | 0.20402
42.7 | 0.71172 | 1.2864 | 0.055105 | 0.20452
42.8 | 0.71328 | 1.288 | 0.055174 | 0.20497
42.9 | 0.715 | 1.2899 | 0.055254 | 0.20546
43 | 0.71672 | 1.2928 | 0.055378 | 0.20595
43.1 | 0.71828 | 1.2953 | 0.055485 | 0.2064
43.2 | 0.71984 | 1.2969 | 0.055555 | 0.20685
43.3 | 0.72156 | 1.2991 | 0.055648 | 0.20735
43.4 | 0.72312 | 1.3003 | 0.055701 | 0.20779
43.5 | 0.72469 | 1.2962 | 0.055526 | 0.20824
43.6 | 0.72641 | 1.2963 | 0.055529 | 0.20874
43.7 | 0.72797 | 1.2981 | 0.055606 | 0.20919
43.8 | 0.72969 | 1.3009 | 0.055727 | 0.20968
43.9 | 0.73156 | 1.3032 | 0.055825 | 0.21022
44 | 0.73328 | 1.306 | 0.055946 | 0.21071
44.1 | 0.73516 | 1.3089 | 0.056069 | 0.21125
44.2 | 0.73703 | 1.312 | 0.0562 | 0.21179
44.3 | 0.73875 | 1.314 | 0.056289 | 0.21228
44.4 | 0.74016 | 1.3155 | 0.05635 | 0.21269
44.5 | 0.74203 | 1.3178 | 0.056451 | 0.21323
44.6 | 0.74359 | 1.3204 | 0.05656 | 0.21368
44.7 | 0.745 | 1.3216 | 0.056611 | 0.21408
44.8 | 0.74641 | 1.3223 | 0.056641 | 0.21448
44.9 | 0.74797 | 1.3242 | 0.056724 | 0.21493
45 | 0.74953 | 1.3277 | 0.056873 | 0.21538
45.1 | 0.75125 | 1.3305 | 0.056994 | 0.21588
45.2 | 0.75297 | 1.3334 | 0.057116 | 0.21637
45.3 | 0.75453 | 1.3358 | 0.057221 | 0.21682
45.4 | 0.75625 | 1.3386 | 0.057341 | 0.21731
45.5 | 0.75797 | 1.3413 | 0.057454 | 0.21781
45.6 | 0.75969 | 1.3446 | 0.057598 | 0.2183
45.7 | 0.76156 | 1.348 | 0.057742 | 0.21884
45.8 | 0.76344 | 1.3516 | 0.057899 | 0.21938
45.9 | 0.76531 | 1.3545 | 0.05802 | 0.21992
46 | 0.76687 | 1.357 | 0.058127 | 0.22037
46.1 | 0.76844 | 1.3586 | 0.058196 | 0.22082
46.2 | 0.77 | 1.3599 | 0.058253 | 0.22126
46.3 | 0.77172 | 1.3617 | 0.058329 | 0.22176
46.4 | 0.77344 | 1.3647 | 0.058459 | 0.22225
46.5 | 0.77516 | 1.3669 | 0.058554 | 0.22275
46.6 | 0.77672 | 1.3679 | 0.058595 | 0.2232
46.7 | 0.77828 | 1.3667 | 0.058542 | 0.22364
46.8 | 0.78 | 1.3682 | 0.058609 | 0.22414
46.9 | 0.78172 | 1.3704 | 0.058701 | 0.22463
47 | 0.78344 | 1.3729 | 0.058809 | 0.22513
47.1 | 0.785 | 1.3745 | 0.058877 | 0.22557
47.2 | 0.78656 | 1.3763 | 0.058954 | 0.22602
47.3 | 0.78797 | 1.3781 | 0.059034 | 0.22643
47.4 | 0.78984 | 1.3813 | 0.059169 | 0.22697
47.5 | 0.79156 | 1.3835 | 0.059264 | 0.22746
47.6 | 0.79328 | 1.3868 | 0.059403 | 0.22795
47.7 | 0.79516 | 1.3906 | 0.05957 | 0.22849
47.8 | 0.79687 | 1.3936 | 0.059696 | 0.22899
47.9 | 0.79828 | 1.3948 | 0.059749 | 0.22939
48 | 0.79984 | 1.3966 | 0.059824 | 0.22984
48.1 | 0.80141 | 1.3985 | 0.059905 | 0.23029
48.2 | 0.80312 | 1.4014 | 0.060028 | 0.23078
48.3 | 0.80469 | 1.4043 | 0.060156 | 0.23123
48.4 | 0.80641 | 1.4065 | 0.060251 | 0.23173
48.5 | 0.80797 | 1.4087 | 0.060344 | 0.23217
48.6 | 0.80969 | 1.4119 | 0.06048 | 0.23267
48.7 | 0.81141 | 1.4141 | 0.060573 | 0.23316
48.8 | 0.81297 | 1.4171 | 0.060701 | 0.23361
48.9 | 0.81484 | 1.4201 | 0.060833 | 0.23415
49 | 0.81656 | 1.4225 | 0.060933 | 0.23464
49.1 | 0.81828 | 1.4257 | 0.061073 | 0.23514
49.2 | 0.82016 | 1.4296 | 0.06124 | 0.23568
49.3 | 0.82203 | 1.4321 | 0.061346 | 0.23622
49.4 | 0.82391 | 1.4345 | 0.061447 | 0.23675
49.5 | 0.82531 | 1.4359 | 0.061508 | 0.23716
49.6 | 0.82687 | 1.4364 | 0.061531 | 0.23761
49.7 | 0.82828 | 1.4352 | 0.061478 | 0.23801
49.8 | 0.82984 | 1.4215 | 0.060891 | 0.23846
49.9 | 0.83141 | 1.4203 | 0.060841 | 0.23891
50 | 0.83297 | 1.4208 | 0.060863 | 0.23936
50.1 | 0.83469 | 1.4235 | 0.060978 | 0.23985
50.2 | 0.83641 | 1.4256 | 0.061067 | 0.24035
50.3 | 0.83797 | 1.4274 | 0.061144 | 0.2408
50.4 | 0.83953 | 1.4297 | 0.061243 | 0.24124
50.5 | 0.84141 | 1.4326 | 0.061365 | 0.24178
50.6 | 0.84312 | 1.4358 | 0.061502 | 0.24228
50.7 | 0.84469 | 1.4388 | 0.061634 | 0.24273
50.8 | 0.84641 | 1.4422 | 0.061779 | 0.24322
50.9 | 0.84812 | 1.4449 | 0.061894 | 0.24371
51 | 0.84984 | 1.4485 | 0.062046 | 0.24421
51.1 | 0.85172 | 1.4525 | 0.06222 | 0.24475
51.2 | 0.85344 | 1.456 | 0.062368 | 0.24524
51.3 | 0.855 | 1.458 | 0.062456 | 0.24569
51.4 | 0.85656 | 1.46 | 0.062542 | 0.24614
51.5 | 0.85828 | 1.4626 | 0.062653 | 0.24663
51.6 | 0.85984 | 1.4651 | 0.06276 | 0.24708
51.7 | 0.86156 | 1.4668 | 0.06283 | 0.24758
51.8 | 0.86312 | 1.4691 | 0.062932 | 0.24802
51.9 | 0.86484 | 1.4714 | 0.06303 | 0.24852
52 | 0.86656 | 1.4744 | 0.063158 | 0.24901
52.1 | 0.86812 | 1.4766 | 0.063252 | 0.24946
52.2 | 0.86969 | 1.4796 | 0.063381 | 0.24991
52.3 | 0.87125 | 1.465 | 0.062756 | 0.25036
52.4 | 0.87312 | 1.4435 | 0.061833 | 0.2509
52.5 | 0.87484 | 1.4376 | 0.06158 | 0.25139
52.6 | 0.87656 | 1.4338 | 0.061419 | 0.25189
52.7 | 0.87844 | 1.4327 | 0.061373 | 0.25242
52.8 | 0.88016 | 1.4317 | 0.061328 | 0.25292
52.9 | 0.88172 | 1.4295 | 0.061235 | 0.25337
53 | 0.88328 | 1.4299 | 0.061253 | 0.25382
53.1 | 0.885 | 1.4312 | 0.061309 | 0.25431
53.2 | 0.88672 | 1.4331 | 0.06139 | 0.2548
53.3 | 0.88828 | 1.4337 | 0.061414 | 0.25525
53.4 | 0.88969 | 1.4348 | 0.061463 | 0.25566
53.5 | 0.89141 | 1.4368 | 0.061547 | 0.25615
53.6 | 0.89297 | 1.4392 | 0.061651 | 0.2566
53.7 | 0.89469 | 1.4414 | 0.061746 | 0.25709
53.8 | 0.89641 | 1.4432 | 0.061823 | 0.25759
53.9 | 0.89812 | 1.4452 | 0.061907 | 0.25808
54 | 0.89969 | 1.443 | 0.061813 | 0.25853
54.1 | 0.90141 | 1.4432 | 0.061822 | 0.25902
54.2 | 0.90312 | 1.444 | 0.061857 | 0.25952
54.3 | 0.905 | 1.4439 | 0.061851 | 0.26006
54.4 | 0.90687 | 1.4441 | 0.061861 | 0.2606
54.5 | 0.90875 | 1.4448 | 0.06189 | 0.26114
54.6 | 0.91031 | 1.4449 | 0.061893 | 0.26158
54.7 | 0.91156 | 1.4437 | 0.061843 | 0.26194
54.8 | 0.91312 | 1.4435 | 0.061834 | 0.26239
54.9 | 0.91469 | 1.4452 | 0.061907 | 0.26284
55 | 0.91641 | 1.4478 | 0.062019 | 0.26334
55.1 | 0.91797 | 1.4444 | 0.061871 | 0.26378
55.2 | 0.91969 | 1.4455 | 0.06192 | 0.26428
55.3 | 0.92125 | 1.4451 | 0.061904 | 0.26473
55.4 | 0.92297 | 1.4472 | 0.061991 | 0.26522
55.5 | 0.92453 | 1.4497 | 0.062101 | 0.26567
55.6 | 0.92625 | 1.4515 | 0.062177 | 0.26616
55.7 | 0.92797 | 1.4532 | 0.062248 | 0.26666
55.8 | 0.92969 | 1.4552 | 0.062333 | 0.26715
55.9 | 0.93156 | 1.4544 | 0.062302 | 0.26769
56 | 0.93328 | 1.455 | 0.062327 | 0.26818
56.1 | 0.93516 | 1.4557 | 0.062359 | 0.26872
56.2 | 0.93687 | 1.457 | 0.062414 | 0.26922
56.3 | 0.93844 | 1.458 | 0.062454 | 0.26967
56.4 | 0.94 | 1.4546 | 0.062311 | 0.27011
56.5 | 0.94172 | 1.4541 | 0.062289 | 0.27061
56.6 | 0.94344 | 1.4553 | 0.062339 | 0.2711
56.7 | 0.94516 | 1.4561 | 0.062373 | 0.2716
56.8 | 0.94672 | 1.456 | 0.062371 | 0.27205
56.9 | 0.94844 | 1.4577 | 0.062442 | 0.27254
57 | 0.95 | 1.4587 | 0.062485 | 0.27299
57.1 | 0.95172 | 1.4595 | 0.062521 | 0.27348
57.2 | 0.95328 | 1.4611 | 0.062587 | 0.27393
57.3 | 0.95469 | 1.4618 | 0.062619 | 0.27434
57.4 | 0.95625 | 1.4635 | 0.06269 | 0.27478
57.5 | 0.95812 | 1.4665 | 0.062819 | 0.27532
57.6 | 0.95984 | 1.4683 | 0.062894 | 0.27582
57.7 | 0.96141 | 1.4701 | 0.062975 | 0.27627
57.8 | 0.96328 | 1.4707 | 0.063001 | 0.2768
57.9 | 0.965 | 1.473 | 0.063097 | 0.2773
58 | 0.96672 | 1.476 | 0.063227 | 0.27779
58.1 | 0.96828 | 1.4778 | 0.063304 | 0.27824
58.2 | 0.97 | 1.4808 | 0.063433 | 0.27874
58.3 | 0.97172 | 1.4839 | 0.063566 | 0.27923
58.4 | 0.97328 | 1.4868 | 0.06369 | 0.27968
58.5 | 0.97484 | 1.4888 | 0.063773 | 0.28013
58.6 | 0.97625 | 1.4909 | 0.063863 | 0.28053
58.7 | 0.97797 | 1.4926 | 0.063936 | 0.28103
58.8 | 0.97969 | 1.4952 | 0.064049 | 0.28152
58.9 | 0.98141 | 1.4977 | 0.064158 | 0.28201
59 | 0.98312 | 1.5009 | 0.064291 | 0.28251
59.1 | 0.98469 | 1.504 | 0.064424 | 0.28296
59.2 | 0.98656 | 1.5074 | 0.06457 | 0.28349
59.3 | 0.98844 | 1.5109 | 0.064719 | 0.28403
59.4 | 0.99031 | 1.5143 | 0.064866 | 0.28457
59.5 | 0.99219 | 1.5174 | 0.065 | 0.28511
59.6 | 0.99391 | 1.5205 | 0.065132 | 0.28561
59.7 | 0.99531 | 1.5222 | 0.065204 | 0.28601
59.8 | 0.99672 | 1.5219 | 0.065193 | 0.28641
59.9 | 0.99812 | 1.5234 | 0.065257 | 0.28682
60 | 0.99984 | 1.528 | 0.065455 | 0.28731
60.1 | 1.0016 | 1.5306 | 0.065565 | 0.28781
60.2 | 1.003 | 1.5321 | 0.065629 | 0.28821
60.3 | 1.0047 | 1.5277 | 0.065442 | 0.2887
60.4 | 1.0064 | 1.5222 | 0.065206 | 0.2892
60.5 | 1.008 | 1.5193 | 0.065079 | 0.28965
60.6 | 1.0097 | 1.5185 | 0.065048 | 0.29014
60.7 | 1.0112 | 1.521 | 0.065152 | 0.29059
60.8 | 1.0131 | 1.5232 | 0.065247 | 0.29113
60.9 | 1.0148 | 1.5257 | 0.065353 | 0.29162
61 | 1.0164 | 1.5271 | 0.065413 | 0.29207
61.1 | 1.0181 | 1.5286 | 0.06548 | 0.29256
61.2 | 1.02 | 1.5283 | 0.065468 | 0.2931
61.3 | 1.0219 | 1.5316 | 0.065608 | 0.29364
61.4 | 1.0234 | 1.5331 | 0.065674 | 0.29409
61.5 | 1.025 | 1.5341 | 0.065715 | 0.29454
61.6 | 1.0267 | 1.5365 | 0.065819 | 0.29503
61.7 | 1.0284 | 1.5382 | 0.065891 | 0.29553
61.8 | 1.03 | 1.5402 | 0.065975 | 0.29598
61.9 | 1.0317 | 1.5394 | 0.065941 | 0.29647
62 | 1.0333 | 1.5404 | 0.065985 | 0.29692
62.1 | 1.0348 | 1.5409 | 0.066007 | 0.29737
62.2 | 1.0364 | 1.5419 | 0.066048 | 0.29782
62.3 | 1.038 | 1.5435 | 0.066118 | 0.29827
62.4 | 1.0395 | 1.5451 | 0.066187 | 0.29872
62.5 | 1.0414 | 1.5465 | 0.066246 | 0.29925
62.6 | 1.0431 | 1.5492 | 0.066361 | 0.29975
62.7 | 1.0448 | 1.5513 | 0.066451 | 0.30024
62.8 | 1.0466 | 1.5534 | 0.066541 | 0.30074
62.9 | 1.0484 | 1.5564 | 0.066669 | 0.30128
63 | 1.0503 | 1.5595 | 0.066801 | 0.30181
63.1 | 1.0519 | 1.562 | 0.066908 | 0.30226
63.2 | 1.0533 | 1.5623 | 0.066925 | 0.30267
63.3 | 1.055 | 1.5655 | 0.06706 | 0.30316
63.4 | 1.0567 | 1.5687 | 0.067197 | 0.30365
63.5 | 1.0583 | 1.5701 | 0.067258 | 0.3041
63.6 | 1.0598 | 1.573 | 0.06738 | 0.30455
63.7 | 1.0614 | 1.5759 | 0.067504 | 0.305
63.8 | 1.0631 | 1.5785 | 0.067615 | 0.3055
63.9 | 1.0647 | 1.5802 | 0.067691 | 0.30594
64 | 1.0664 | 1.5843 | 0.067866 | 0.30644
64.1 | 1.0681 | 1.5864 | 0.067956 | 0.30693
64.2 | 1.0697 | 1.5899 | 0.068105 | 0.30738
64.3 | 1.0716 | 1.5925 | 0.068215 | 0.30792
64.4 | 1.0733 | 1.5961 | 0.068372 | 0.30841
64.5 | 1.0752 | 1.6005 | 0.068559 | 0.30895
64.6 | 1.0769 | 1.6036 | 0.068691 | 0.30945
64.7 | 1.0786 | 1.606 | 0.068796 | 0.30994
64.8 | 1.08 | 1.6076 | 0.068863 | 0.31034
64.9 | 1.0816 | 1.6092 | 0.068933 | 0.31079
65 | 1.0831 | 1.6123 | 0.069063 | 0.31124
65.1 | 1.0848 | 1.6158 | 0.069214 | 0.31174
65.2 | 1.0866 | 1.6192 | 0.069359 | 0.31223
65.3 | 1.088 | 1.6223 | 0.069492 | 0.31263
65.4 | 1.0897 | 1.6245 | 0.069586 | 0.31313
65.5 | 1.0914 | 1.6283 | 0.069748 | 0.31362
65.6 | 1.093 | 1.6304 | 0.069838 | 0.31407
65.7 | 1.0947 | 1.6308 | 0.069858 | 0.31457
65.8 | 1.0964 | 1.6323 | 0.069921 | 0.31506
65.9 | 1.0981 | 1.6316 | 0.069891 | 0.31555
66 | 1.0998 | 1.6341 | 0.069998 | 0.31605
66.1 | 1.1016 | 1.6369 | 0.07012 | 0.31654
66.2 | 1.1033 | 1.6402 | 0.070259 | 0.31703
66.3 | 1.1052 | 1.6444 | 0.070442 | 0.31757
66.4 | 1.1069 | 1.6479 | 0.07059 | 0.31807
66.5 | 1.1086 | 1.6506 | 0.070705 | 0.31856
66.6 | 1.1102 | 1.6513 | 0.070735 | 0.31901
66.7 | 1.1117 | 1.6538 | 0.070841 | 0.31946
66.8 | 1.1134 | 1.6581 | 0.071026 | 0.31995
66.9 | 1.1152 | 1.6608 | 0.071142 | 0.32045
67 | 1.1167 | 1.662 | 0.071194 | 0.3209
67.1 | 1.1183 | 1.6639 | 0.071277 | 0.32135
67.2 | 1.12 | 1.6679 | 0.071447 | 0.32184
67.3 | 1.1216 | 1.6684 | 0.071467 | 0.32229
67.4 | 1.1231 | 1.668 | 0.071452 | 0.32274
67.5 | 1.1247 | 1.67 | 0.071535 | 0.32319
67.6 | 1.1262 | 1.6731 | 0.071671 | 0.32364
67.7 | 1.128 | 1.678 | 0.071879 | 0.32413
67.8 | 1.1297 | 1.6812 | 0.072018 | 0.32462
67.9 | 1.1314 | 1.6834 | 0.07211 | 0.32512
68 | 1.1331 | 1.6881 | 0.072313 | 0.32561
68.1 | 1.135 | 1.6938 | 0.072554 | 0.32615
68.2 | 1.1367 | 1.6967 | 0.072681 | 0.32664
68.3 | 1.1383 | 1.6995 | 0.072801 | 0.32709
68.4 | 1.14 | 1.7044 | 0.07301 | 0.32759
68.5 | 1.1416 | 1.7066 | 0.073104 | 0.32804
68.6 | 1.1433 | 1.7096 | 0.073232 | 0.32853
68.7 | 1.1448 | 1.7129 | 0.073373 | 0.32898
68.8 | 1.1464 | 1.7153 | 0.073475 | 0.32943
68.9 | 1.148 | 1.7192 | 0.073645 | 0.32988
69 | 1.1497 | 1.7227 | 0.073792 | 0.33037
69.1 | 1.1514 | 1.7258 | 0.073925 | 0.33086
69.2 | 1.153 | 1.7286 | 0.074046 | 0.33131
69.3 | 1.1548 | 1.7328 | 0.074225 | 0.33185
69.4 | 1.1566 | 1.7361 | 0.074368 | 0.33235
69.5 | 1.1584 | 1.7401 | 0.074538 | 0.33288
69.6 | 1.1603 | 1.7441 | 0.07471 | 0.33342
69.7 | 1.162 | 1.7483 | 0.074892 | 0.33392
69.8 | 1.1636 | 1.7509 | 0.075 | 0.33437
69.9 | 1.165 | 1.7529 | 0.075087 | 0.33477
70 | 1.1667 | 1.7559 | 0.075216 | 0.33526
70.1 | 1.1683 | 1.7584 | 0.075324 | 0.33571
70.2 | 1.1698 | 1.761 | 0.075435 | 0.33616
70.3 | 1.1714 | 1.7629 | 0.075516 | 0.33661
70.4 | 1.173 | 1.766 | 0.07565 | 0.33706
70.5 | 1.1745 | 1.7702 | 0.075828 | 0.33751
70.6 | 1.1764 | 1.7748 | 0.076026 | 0.33805
70.7 | 1.178 | 1.7777 | 0.07615 | 0.3385
70.8 | 1.1797 | 1.7803 | 0.076261 | 0.33899
70.9 | 1.1812 | 1.7846 | 0.076447 | 0.33944
71 | 1.183 | 1.7869 | 0.076543 | 0.33993
71.1 | 1.1847 | 1.7905 | 0.076698 | 0.34043
71.2 | 1.1864 | 1.7943 | 0.07686 | 0.34092
71.3 | 1.1883 | 1.7987 | 0.077051 | 0.34146
71.4 | 1.19 | 1.8044 | 0.077294 | 0.34195
71.5 | 1.1917 | 1.8058 | 0.077351 | 0.34245
71.6 | 1.1934 | 1.8083 | 0.077459 | 0.34294
71.7 | 1.195 | 1.8115 | 0.077596 | 0.34339
71.8 | 1.1967 | 1.8151 | 0.077752 | 0.34388
71.9 | 1.1984 | 1.8167 | 0.077821 | 0.34438
72 | 1.2 | 1.819 | 0.077917 | 0.34483
72.1 | 1.2017 | 1.8219 | 0.078044 | 0.34532
72.2 | 1.2033 | 1.8248 | 0.078169 | 0.34577
72.3 | 1.2048 | 1.8267 | 0.078249 | 0.34622
72.4 | 1.2063 | 1.8272 | 0.078269 | 0.34662
72.5 | 1.2078 | 1.8318 | 0.078469 | 0.34707
72.6 | 1.2095 | 1.8364 | 0.078665 | 0.34757
72.7 | 1.2112 | 1.8397 | 0.078807 | 0.34806
72.8 | 1.2131 | 1.8441 | 0.078994 | 0.3486
72.9 | 1.2148 | 1.8487 | 0.079191 | 0.34909
73 | 1.2166 | 1.8534 | 0.079392 | 0.34959
73.1 | 1.2183 | 1.8577 | 0.079575 | 0.35008
73.2 | 1.2202 | 1.8616 | 0.079743 | 0.35062
73.3 | 1.2219 | 1.8647 | 0.079876 | 0.35111
73.4 | 1.2234 | 1.8691 | 0.080063 | 0.35156
73.5 | 1.225 | 1.8709 | 0.080144 | 0.35201
73.6 | 1.2267 | 1.8738 | 0.080267 | 0.35251
73.7 | 1.2283 | 1.8769 | 0.080401 | 0.35295
73.8 | 1.2298 | 1.8802 | 0.080542 | 0.3534
73.9 | 1.2314 | 1.8823 | 0.080632 | 0.35385
74 | 1.233 | 1.8854 | 0.080763 | 0.3543
74.1 | 1.2347 | 1.8873 | 0.080847 | 0.3548
74.2 | 1.2363 | 1.8909 | 0.080998 | 0.35524
74.3 | 1.238 | 1.893 | 0.081088 | 0.35574
74.4 | 1.2397 | 1.8959 | 0.081212 | 0.35623
74.5 | 1.2414 | 1.8992 | 0.081352 | 0.35673
74.6 | 1.2431 | 1.9033 | 0.08153 | 0.35722
74.7 | 1.2452 | 1.909 | 0.081774 | 0.3578
74.8 | 1.2469 | 1.9137 | 0.081975 | 0.3583
74.9 | 1.2483 | 1.9145 | 0.082011 | 0.3587
75 | 1.2498 | 1.9167 | 0.082104 | 0.35915
75.1 | 1.2514 | 1.9189 | 0.082199 | 0.3596
75.2 | 1.2531 | 1.9225 | 0.082353 | 0.36009
75.3 | 1.2548 | 1.927 | 0.082544 | 0.36059
75.4 | 1.2564 | 1.9302 | 0.082682 | 0.36104
75.5 | 1.2581 | 1.9331 | 0.082807 | 0.36153
75.6 | 1.2597 | 1.9363 | 0.082944 | 0.36198
75.7 | 1.2612 | 1.9385 | 0.083039 | 0.36243
75.8 | 1.263 | 1.9422 | 0.083197 | 0.36292
75.9 | 1.2647 | 1.9464 | 0.083378 | 0.36342
76 | 1.2664 | 1.9503 | 0.083542 | 0.36391
76.1 | 1.268 | 1.954 | 0.083703 | 0.36436
76.2 | 1.2698 | 1.9583 | 0.083884 | 0.3649
76.3 | 1.2716 | 1.9632 | 0.084094 | 0.36539
76.4 | 1.2736 | 1.9682 | 0.08431 | 0.36598
76.5 | 1.2753 | 1.9722 | 0.08448 | 0.36647
76.6 | 1.277 | 1.9752 | 0.084611 | 0.36696
76.7 | 1.2788 | 1.9789 | 0.08477 | 0.36746
76.8 | 1.2803 | 1.9822 | 0.084909 | 0.36791
76.9 | 1.2819 | 1.9833 | 0.084957 | 0.36835
77 | 1.2836 | 1.9869 | 0.085111 | 0.36885
77.1 | 1.2852 | 1.99 | 0.085245 | 0.3693
77.2 | 1.2867 | 1.9934 | 0.085387 | 0.36975
77.3 | 1.2883 | 1.996 | 0.085503 | 0.3702
77.4 | 1.2897 | 1.9978 | 0.08558 | 0.3706
77.5 | 1.2913 | 2 | 0.085672 | 0.37105
77.6 | 1.2928 | 2.0039 | 0.085841 | 0.3715
77.7 | 1.2945 | 2.0086 | 0.086042 | 0.37199
77.8 | 1.2962 | 2.0124 | 0.086204 | 0.37249
77.9 | 1.298 | 2.017 | 0.086402 | 0.37298
78 | 1.2997 | 2.0216 | 0.086596 | 0.37347
78.1 | 1.3014 | 2.0247 | 0.08673 | 0.37397
78.2 | 1.3031 | 2.0289 | 0.08691 | 0.37446
78.3 | 1.3048 | 2.0328 | 0.087079 | 0.37496
78.4 | 1.3067 | 2.0374 | 0.087274 | 0.37549
78.5 | 1.3084 | 2.0413 | 0.087439 | 0.37599
78.6 | 1.31 | 2.0435 | 0.087534 | 0.37644
78.7 | 1.3116 | 2.0459 | 0.087639 | 0.37689
78.8 | 1.3133 | 2.0497 | 0.0878 | 0.37738
78.9 | 1.315 | 2.054 | 0.087984 | 0.37787
79 | 1.3166 | 2.0565 | 0.088093 | 0.37832
79.1 | 1.3183 | 2.0595 | 0.088223 | 0.37882
79.2 | 1.3198 | 2.063 | 0.08837 | 0.37927
79.3 | 1.3216 | 2.0655 | 0.088479 | 0.37976
79.4 | 1.3231 | 2.0693 | 0.088639 | 0.38021
79.5 | 1.3248 | 2.0719 | 0.088754 | 0.3807
79.6 | 1.3266 | 2.0756 | 0.088912 | 0.3812
79.7 | 1.3284 | 2.0806 | 0.089124 | 0.38173
79.8 | 1.33 | 2.0842 | 0.089277 | 0.38218
79.9 | 1.3317 | 2.0877 | 0.089428 | 0.38268
80 | 1.3334 | 2.0916 | 0.089597 | 0.38317
80.1 | 1.3352 | 2.0957 | 0.08977 | 0.38367
80.2 | 1.3367 | 2.0996 | 0.089938 | 0.38411
80.3 | 1.3383 | 2.1025 | 0.090062 | 0.38456
80.4 | 1.34 | 2.1066 | 0.09024 | 0.38506
80.5 | 1.3417 | 2.1103 | 0.090397 | 0.38555
80.6 | 1.3433 | 2.1132 | 0.090521 | 0.386
80.7 | 1.3448 | 2.1162 | 0.090649 | 0.38645
80.8 | 1.3466 | 2.1205 | 0.090833 | 0.38694
80.9 | 1.3481 | 2.1231 | 0.090946 | 0.38739
81 | 1.3497 | 2.1255 | 0.091048 | 0.38784
81.1 | 1.3514 | 2.1297 | 0.09123 | 0.38834
81.2 | 1.353 | 2.1349 | 0.091449 | 0.38878
81.3 | 1.3547 | 2.1378 | 0.091573 | 0.38928
81.4 | 1.3564 | 2.1416 | 0.091738 | 0.38977
81.5 | 1.3581 | 2.146 | 0.091925 | 0.39027
81.6 | 1.3598 | 2.1498 | 0.092087 | 0.39076
81.7 | 1.3617 | 2.1534 | 0.092243 | 0.3913
81.8 | 1.3636 | 2.1582 | 0.092449 | 0.39184
81.9 | 1.3652 | 2.1604 | 0.092542 | 0.39229
82 | 1.367 | 2.1642 | 0.092707 | 0.39283
82.1 | 1.3686 | 2.1669 | 0.09282 | 0.39327
82.2 | 1.3702 | 2.1688 | 0.092904 | 0.39372
82.3 | 1.3716 | 2.1693 | 0.092924 | 0.39413
82.4 | 1.373 | 2.1712 | 0.093005 | 0.39453
82.5 | 1.3745 | 2.1745 | 0.093145 | 0.39498
82.6 | 1.3762 | 2.1781 | 0.093303 | 0.39547
82.7 | 1.378 | 2.1828 | 0.093502 | 0.39597
82.8 | 1.3795 | 2.1863 | 0.093651 | 0.39642
82.9 | 1.3813 | 2.1899 | 0.093805 | 0.39691
83 | 1.383 | 2.1941 | 0.093987 | 0.3974
83.1 | 1.3847 | 2.1983 | 0.094165 | 0.3979
83.2 | 1.3866 | 2.2028 | 0.094361 | 0.39844
83.3 | 1.3884 | 2.2076 | 0.094567 | 0.39898
83.4 | 1.3903 | 2.2113 | 0.094725 | 0.39951
83.5 | 1.3919 | 2.2142 | 0.094846 | 0.39996
83.6 | 1.3934 | 2.2168 | 0.094961 | 0.40041
83.7 | 1.395 | 2.2184 | 0.095026 | 0.40086
83.8 | 1.3967 | 2.222 | 0.095182 | 0.40136
83.9 | 1.3984 | 2.2263 | 0.095368 | 0.40185
84 | 1.4002 | 2.2305 | 0.095546 | 0.40234
84.1 | 1.4017 | 2.2323 | 0.095622 | 0.40279
84.2 | 1.4033 | 2.2351 | 0.095744 | 0.40324
84.3 | 1.405 | 2.2383 | 0.095879 | 0.40374
84.4 | 1.4067 | 2.2419 | 0.096036 | 0.40423
84.5 | 1.4083 | 2.2446 | 0.096148 | 0.40468
84.6 | 1.41 | 2.2475 | 0.096275 | 0.40517
84.7 | 1.4117 | 2.2525 | 0.096486 | 0.40567
84.8 | 1.4134 | 2.2553 | 0.096606 | 0.40616
84.9 | 1.415 | 2.259 | 0.096767 | 0.40661
85 | 1.4167 | 2.2616 | 0.096878 | 0.4071
85.1 | 1.4184 | 2.2662 | 0.097076 | 0.4076
85.2 | 1.4202 | 2.2711 | 0.097284 | 0.40809
85.3 | 1.4217 | 2.2749 | 0.097447 | 0.40854
85.4 | 1.4233 | 2.2764 | 0.097513 | 0.40899
85.5 | 1.4248 | 2.2789 | 0.097617 | 0.40944
85.6 | 1.4264 | 2.2824 | 0.097767 | 0.40989
85.7 | 1.4281 | 2.2867 | 0.097954 | 0.41038
85.8 | 1.4297 | 2.2848 | 0.09787 | 0.41083
85.9 | 1.4312 | 2.2861 | 0.097928 | 0.41128
86 | 1.433 | 2.2897 | 0.098083 | 0.41177
86.1 | 1.4347 | 2.2928 | 0.098213 | 0.41227
86.2 | 1.4363 | 2.2962 | 0.098362 | 0.41272
86.3 | 1.438 | 2.3006 | 0.098547 | 0.41321
86.4 | 1.4397 | 2.3049 | 0.098735 | 0.4137
86.5 | 1.4416 | 2.3099 | 0.098949 | 0.41424
86.6 | 1.4433 | 2.3139 | 0.099117 | 0.41474
86.7 | 1.4452 | 2.3193 | 0.099349 | 0.41527
86.8 | 1.447 | 2.325 | 0.099595 | 0.41581
86.9 | 1.4489 | 2.3286 | 0.099747 | 0.41635
87 | 1.4505 | 2.3312 | 0.099859 | 0.4168
87.1 | 1.452 | 2.3331 | 0.099941 | 0.41725
87.2 | 1.4534 | 2.3352 | 0.10003 | 0.41765
87.3 | 1.455 | 2.3369 | 0.10011 | 0.4181
87.4 | 1.4566 | 2.3407 | 0.10027 | 0.41855
87.5 | 1.4581 | 2.3444 | 0.10042 | 0.419
87.6 | 1.4597 | 2.3452 | 0.10046 | 0.41945
87.7 | 1.4612 | 2.3479 | 0.10057 | 0.4199
87.8 | 1.463 | 2.3509 | 0.1007 | 0.42039
87.9 | 1.4645 | 2.355 | 0.10088 | 0.42084
88 | 1.4663 | 2.3597 | 0.10108 | 0.42134
88.1 | 1.468 | 2.3644 | 0.10128 | 0.42183
88.2 | 1.4697 | 2.3684 | 0.10145 | 0.42232
88.3 | 1.4714 | 2.3714 | 0.10158 | 0.42282
88.4 | 1.4731 | 2.3748 | 0.10173 | 0.42331
88.5 | 1.4748 | 2.3797 | 0.10194 | 0.42381
88.6 | 1.4766 | 2.3832 | 0.10209 | 0.4243
88.7 | 1.4784 | 2.3865 | 0.10223 | 0.42484
88.8 | 1.48 | 2.3902 | 0.10239 | 0.42529
88.9 | 1.4816 | 2.3931 | 0.10251 | 0.42574
89 | 1.4831 | 2.3965 | 0.10266 | 0.42619
89.1 | 1.4848 | 2.3996 | 0.10279 | 0.42668
89.2 | 1.4864 | 2.4027 | 0.10292 | 0.42713
89.3 | 1.4881 | 2.4055 | 0.10304 | 0.42762
89.4 | 1.4897 | 2.4094 | 0.10321 | 0.42807
89.5 | 1.4914 | 2.4144 | 0.10342 | 0.42856
89.6 | 1.4931 | 2.4177 | 0.10356 | 0.42906
89.7 | 1.4947 | 2.4212 | 0.10371 | 0.42951
89.8 | 1.4963 | 2.4242 | 0.10384 | 0.42996
89.9 | 1.498 | 2.4293 | 0.10406 | 0.43045
90 | 1.4997 | 2.435 | 0.1043 | 0.43094
90.1 | 1.5016 | 2.4389 | 0.10447 | 0.43148
90.2 | 1.5034 | 2.445 | 0.10473 | 0.43202
90.3 | 1.5052 | 2.4504 | 0.10497 | 0.43252
90.4 | 1.5067 | 2.4534 | 0.10509 | 0.43297
90.5 | 1.5083 | 2.455 | 0.10516 | 0.43341
90.6 | 1.51 | 2.4593 | 0.10535 | 0.43391
90.7 | 1.5117 | 2.4635 | 0.10553 | 0.4344
90.8 | 1.5133 | 2.4666 | 0.10566 | 0.43485
90.9 | 1.5148 | 2.4687 | 0.10575 | 0.4353
91 | 1.5164 | 2.4722 | 0.1059 | 0.43575
91.1 | 1.518 | 2.4765 | 0.10608 | 0.4362
91.2 | 1.5197 | 2.4795 | 0.10621 | 0.43669
91.3 | 1.5212 | 2.4838 | 0.1064 | 0.43714
91.4 | 1.523 | 2.4882 | 0.10659 | 0.43763
91.5 | 1.5247 | 2.4913 | 0.10672 | 0.43813
91.6 | 1.5264 | 2.495 | 0.10687 | 0.43862
91.7 | 1.5281 | 2.4995 | 0.10707 | 0.43912
91.8 | 1.53 | 2.5034 | 0.10724 | 0.43966
91.9 | 1.532 | 2.5094 | 0.10749 | 0.44024
92 | 1.5337 | 2.5133 | 0.10766 | 0.44073
92.1 | 1.5355 | 2.5149 | 0.10773 | 0.44123
92.2 | 1.5367 | 2.5152 | 0.10774 | 0.44159
92.3 | 1.5381 | 2.5152 | 0.10774 | 0.44199
92.4 | 1.5397 | 2.5174 | 0.10784 | 0.44244
92.5 | 1.5413 | 2.5211 | 0.10799 | 0.44289
92.6 | 1.543 | 2.5245 | 0.10814 | 0.44338
92.7 | 1.5445 | 2.5297 | 0.10836 | 0.44383
92.8 | 1.5462 | 2.5335 | 0.10852 | 0.44432
92.9 | 1.548 | 2.5376 | 0.1087 | 0.44482
93 | 1.5495 | 2.5425 | 0.10891 | 0.44527
93.1 | 1.5513 | 2.5462 | 0.10907 | 0.44576
93.2 | 1.553 | 2.5509 | 0.10927 | 0.44626
93.3 | 1.5547 | 2.5548 | 0.10944 | 0.44675
93.4 | 1.5566 | 2.5591 | 0.10962 | 0.44729
93.5 | 1.5584 | 2.5653 | 0.10989 | 0.44783
93.6 | 1.5603 | 2.5712 | 0.11014 | 0.44837
93.7 | 1.5619 | 2.5747 | 0.11029 | 0.44881
93.8 | 1.5636 | 2.577 | 0.11039 | 0.44931
93.9 | 1.565 | 2.5795 | 0.1105 | 0.44971
94 | 1.5667 | 2.5827 | 0.11063 | 0.45021
94.1 | 1.5684 | 2.5868 | 0.11081 | 0.4507
94.2 | 1.5702 | 2.5908 | 0.11098 | 0.45119
94.3 | 1.5717 | 2.5944 | 0.11113 | 0.45164
94.4 | 1.5734 | 2.5969 | 0.11124 | 0.45214
94.5 | 1.575 | 2.6002 | 0.11138 | 0.45259
94.6 | 1.5767 | 2.603 | 0.1115 | 0.45308
94.7 | 1.5783 | 2.607 | 0.11167 | 0.45353
94.8 | 1.5798 | 2.6104 | 0.11182 | 0.45398
94.9 | 1.5813 | 2.6126 | 0.11191 | 0.45438
95 | 1.583 | 2.6177 | 0.11213 | 0.45488
95.1 | 1.5847 | 2.6231 | 0.11236 | 0.45537
95.2 | 1.5864 | 2.6277 | 0.11256 | 0.45586
95.3 | 1.5881 | 2.6297 | 0.11265 | 0.45636
95.4 | 1.5898 | 2.6311 | 0.11271 | 0.45685
95.5 | 1.5917 | 2.6321 | 0.11275 | 0.45739
95.6 | 1.5933 | 2.6314 | 0.11272 | 0.45784
95.7 | 1.595 | 2.635 | 0.11287 | 0.45833
95.8 | 1.5967 | 2.6389 | 0.11304 | 0.45883
95.9 | 1.5983 | 2.6416 | 0.11316 | 0.45928
96 | 1.5998 | 2.6428 | 0.11321 | 0.45972
96.1 | 1.6014 | 2.6455 | 0.11332 | 0.46017
96.2 | 1.603 | 2.649 | 0.11347 | 0.46062
96.3 | 1.6047 | 2.6541 | 0.11369 | 0.46112
96.4 | 1.6064 | 2.6589 | 0.1139 | 0.46161
96.5 | 1.6081 | 2.6631 | 0.11408 | 0.4621
96.6 | 1.6098 | 2.668 | 0.11429 | 0.4626
96.7 | 1.6116 | 2.6726 | 0.11448 | 0.46309
96.8 | 1.6134 | 2.6791 | 0.11476 | 0.46363
96.9 | 1.6153 | 2.684 | 0.11497 | 0.46417
97 | 1.617 | 2.6889 | 0.11518 | 0.46466
97.1 | 1.6187 | 2.6928 | 0.11535 | 0.46516
97.2 | 1.6203 | 2.695 | 0.11544 | 0.46561
97.3 | 1.6217 | 2.6959 | 0.11548 | 0.46601
97.4 | 1.6231 | 2.6974 | 0.11554 | 0.46642
97.5 | 1.6248 | 2.702 | 0.11574 | 0.46691
97.6 | 1.6264 | 2.7062 | 0.11592 | 0.46736
97.7 | 1.628 | 2.7102 | 0.11609 | 0.46781
97.8 | 1.6297 | 2.7146 | 0.11628 | 0.4683
97.9 | 1.6314 | 2.7199 | 0.11651 | 0.46879
98 | 1.633 | 2.7248 | 0.11672 | 0.46924
98.1 | 1.6347 | 2.7295 | 0.11692 | 0.46974
98.2 | 1.6362 | 2.734 | 0.11712 | 0.47019
98.3 | 1.6381 | 2.7388 | 0.11732 | 0.47073
98.4 | 1.6398 | 2.7441 | 0.11754 | 0.47122
98.5 | 1.6414 | 2.7483 | 0.11773 | 0.47167
98.6 | 1.6431 | 2.7534 | 0.11795 | 0.47216
98.7 | 1.645 | 2.7585 | 0.11816 | 0.4727
98.8 | 1.6469 | 2.7651 | 0.11844 | 0.47324
98.9 | 1.6484 | 2.769 | 0.11861 | 0.47369
99 | 1.65 | 2.7722 | 0.11875 | 0.47414
99.1 | 1.6517 | 2.7757 | 0.1189 | 0.47463
99.2 | 1.6534 | 2.7801 | 0.11909 | 0.47513
99.3 | 1.655 | 2.783 | 0.11921 | 0.47557
99.4 | 1.6567 | 2.7862 | 0.11935 | 0.47607
99.5 | 1.6583 | 2.7898 | 0.1195 | 0.47652
99.6 | 1.6598 | 2.7924 | 0.11962 | 0.47697
99.7 | 1.6614 | 2.7951 | 0.11973 | 0.47742
99.8 | 1.6628 | 2.7983 | 0.11987 | 0.47782
99.9 | 1.6645 | 2.8016 | 0.12001 | 0.47831
100 | 1.6663 | 2.8066 | 0.12022 | 0.47881
100.1 | 1.668 | 2.8121 | 0.12046 | 0.4793
100.2 | 1.6698 | 2.8189 | 0.12075 | 0.47984
100.3 | 1.6716 | 2.8251 | 0.12102 | 0.48033
100.4 | 1.6734 | 2.832 | 0.12131 | 0.48087
100.5 | 1.6752 | 2.8376 | 0.12155 | 0.48137
100.6 | 1.6769 | 2.8423 | 0.12175 | 0.48186
100.7 | 1.6783 | 2.8454 | 0.12188 | 0.48226
100.8 | 1.6802 | 2.8503 | 0.1221 | 0.4828
100.9 | 1.6819 | 2.8557 | 0.12233 | 0.4833
101 | 1.6834 | 2.859 | 0.12247 | 0.48375
101.1 | 1.685 | 2.8619 | 0.12259 | 0.4842
101.2 | 1.6866 | 2.8655 | 0.12275 | 0.48464
101.3 | 1.6881 | 2.8686 | 0.12288 | 0.48509
101.4 | 1.6897 | 2.8711 | 0.12299 | 0.48554
101.5 | 1.6914 | 2.8756 | 0.12318 | 0.48604
101.6 | 1.6931 | 2.8808 | 0.1234 | 0.48653
101.7 | 1.6948 | 2.8848 | 0.12357 | 0.48702
101.8 | 1.6966 | 2.8893 | 0.12377 | 0.48752
101.9 | 1.6984 | 2.8949 | 0.12401 | 0.48806
102 | 1.7002 | 2.9008 | 0.12426 | 0.48855
102.1 | 1.702 | 2.9055 | 0.12446 | 0.48909
102.2 | 1.7036 | 2.9098 | 0.12464 | 0.48954
102.3 | 1.705 | 2.9115 | 0.12472 | 0.48994
102.4 | 1.7064 | 2.9135 | 0.1248 | 0.49035
102.5 | 1.708 | 2.9162 | 0.12492 | 0.4908
102.6 | 1.7097 | 2.9218 | 0.12516 | 0.49129
102.7 | 1.7114 | 2.9274 | 0.1254 | 0.49178
102.8 | 1.713 | 2.9309 | 0.12555 | 0.49223
102.9 | 1.7147 | 2.935 | 0.12572 | 0.49273
103 | 1.7163 | 2.9396 | 0.12592 | 0.49318
103.1 | 1.718 | 2.9444 | 0.12613 | 0.49367
103.2 | 1.7197 | 2.9492 | 0.12633 | 0.49416
103.3 | 1.7214 | 2.9544 | 0.12656 | 0.49466
103.4 | 1.7231 | 2.9599 | 0.12679 | 0.49515
103.5 | 1.7248 | 2.9658 | 0.12705 | 0.49564
103.6 | 1.7266 | 2.9712 | 0.12727 | 0.49614
103.7 | 1.7284 | 2.9766 | 0.12751 | 0.49668
103.8 | 1.7303 | 2.9826 | 0.12776 | 0.49722
103.9 | 1.7319 | 2.9875 | 0.12797 | 0.49767
104 | 1.7336 | 2.9895 | 0.12806 | 0.49816
104.1 | 1.7352 | 2.9913 | 0.12814 | 0.49861
104.2 | 1.7367 | 2.9944 | 0.12827 | 0.49906
104.3 | 1.7384 | 2.9987 | 0.12845 | 0.49955
104.4 | 1.7402 | 3.0032 | 0.12865 | 0.50004
104.5 | 1.7417 | 3.0058 | 0.12876 | 0.50049
104.6 | 1.7433 | 3.0086 | 0.12888 | 0.50094
104.7 | 1.7452 | 3.015 | 0.12915 | 0.50148
104.8 | 1.7467 | 3.0189 | 0.12932 | 0.50193
104.9 | 1.7481 | 3.0205 | 0.12939 | 0.50233
105 | 1.7495 | 3.0231 | 0.1295 | 0.50274
105.1 | 1.7512 | 3.0276 | 0.12969 | 0.50323
105.2 | 1.753 | 3.0334 | 0.12994 | 0.50373
105.3 | 1.7547 | 3.0394 | 0.13019 | 0.50422
105.4 | 1.7564 | 3.0457 | 0.13047 | 0.50471
105.5 | 1.7581 | 3.0518 | 0.13073 | 0.50521
105.6 | 1.7598 | 3.0567 | 0.13094 | 0.5057
105.7 | 1.7617 | 3.0622 | 0.13117 | 0.50624
105.8 | 1.7633 | 3.0668 | 0.13137 | 0.50669
105.9 | 1.765 | 3.0702 | 0.13151 | 0.50718
106 | 1.7666 | 3.074 | 0.13168 | 0.50763
106.1 | 1.7683 | 3.078 | 0.13185 | 0.50813
106.2 | 1.7698 | 3.0806 | 0.13196 | 0.50858
106.3 | 1.7714 | 3.083 | 0.13207 | 0.50902
106.4 | 1.773 | 3.0859 | 0.13219 | 0.50947
106.5 | 1.7747 | 3.0904 | 0.13238 | 0.50997
106.6 | 1.7764 | 3.0954 | 0.1326 | 0.51046
106.7 | 1.7781 | 3.0999 | 0.13279 | 0.51096
106.8 | 1.7798 | 3.1044 | 0.13298 | 0.51145
106.9 | 1.7816 | 3.1092 | 0.13319 | 0.51194
107 | 1.7834 | 3.1153 | 0.13345 | 0.51248
107.1 | 1.7853 | 3.121 | 0.13369 | 0.51302
107.2 | 1.787 | 3.1258 | 0.1339 | 0.51351
107.3 | 1.7886 | 3.1276 | 0.13397 | 0.51396
107.4 | 1.79 | 3.1294 | 0.13405 | 0.51437
107.5 | 1.7916 | 3.1325 | 0.13418 | 0.51482
107.6 | 1.7933 | 3.1366 | 0.13436 | 0.51531
107.7 | 1.7948 | 3.1413 | 0.13456 | 0.51576
107.8 | 1.7964 | 3.1449 | 0.13472 | 0.51621
107.9 | 1.798 | 3.1488 | 0.13488 | 0.51666
108 | 1.7995 | 3.1526 | 0.13504 | 0.51711
108.1 | 1.8014 | 3.1591 | 0.13532 | 0.51765
108.2 | 1.803 | 3.1638 | 0.13552 | 0.51809
108.3 | 1.8047 | 3.167 | 0.13566 | 0.51859
108.4 | 1.8062 | 3.1713 | 0.13585 | 0.51904
108.5 | 1.808 | 3.1757 | 0.13604 | 0.51953
108.6 | 1.8095 | 3.1805 | 0.13624 | 0.51998
108.7 | 1.8114 | 3.1865 | 0.1365 | 0.52052
108.8 | 1.8131 | 3.1915 | 0.13671 | 0.52101
108.9 | 1.815 | 3.1966 | 0.13693 | 0.52155
109 | 1.8167 | 3.202 | 0.13716 | 0.52205
109.1 | 1.8184 | 3.2048 | 0.13728 | 0.52254
109.2 | 1.82 | 3.2068 | 0.13737 | 0.52299
109.3 | 1.8219 | 3.2113 | 0.13756 | 0.52353
109.4 | 1.8234 | 3.2115 | 0.13757 | 0.52398
109.5 | 1.8252 | 3.2111 | 0.13755 | 0.52447
109.6 | 1.8267 | 3.2149 | 0.13771 | 0.52492
109.7 | 1.8283 | 3.218 | 0.13785 | 0.52537
109.8 | 1.8298 | 3.2194 | 0.13791 | 0.52582
109.9 | 1.8313 | 3.2215 | 0.138 | 0.52622
110 | 1.8328 | 3.2262 | 0.1382 | 0.52667
110.1 | 1.8345 | 3.2318 | 0.13844 | 0.52716
110.2 | 1.8362 | 3.2382 | 0.13871 | 0.52766
110.3 | 1.838 | 3.2444 | 0.13898 | 0.52815
110.4 | 1.8398 | 3.2502 | 0.13923 | 0.52869
110.5 | 1.8416 | 3.2554 | 0.13945 | 0.52918
110.6 | 1.8433 | 3.261 | 0.13969 | 0.52968
110.7 | 1.8452 | 3.2671 | 0.13995 | 0.53022
110.8 | 1.8469 | 3.2723 | 0.14017 | 0.53071
110.9 | 1.8484 | 3.2767 | 0.14036 | 0.53116
111 | 1.85 | 3.2795 | 0.14048 | 0.53161
111.1 | 1.8517 | 3.2848 | 0.14071 | 0.5321
111.2 | 1.8533 | 3.289 | 0.14089 | 0.53255
111.3 | 1.8548 | 3.2925 | 0.14104 | 0.533
111.4 | 1.8564 | 3.2962 | 0.14119 | 0.53345
111.5 | 1.8581 | 3.3021 | 0.14145 | 0.53394
111.6 | 1.8597 | 3.3065 | 0.14164 | 0.53439
111.7 | 1.8614 | 3.3106 | 0.14181 | 0.53489
111.8 | 1.8631 | 3.3158 | 0.14203 | 0.53538
111.9 | 1.8647 | 3.3203 | 0.14223 | 0.53583
112 | 1.8664 | 3.3247 | 0.14242 | 0.53632
112.1 | 1.8683 | 3.3308 | 0.14268 | 0.53686
112.2 | 1.8703 | 3.3405 | 0.14309 | 0.53745
112.3 | 1.872 | 3.3465 | 0.14335 | 0.53794
112.4 | 1.8734 | 3.3478 | 0.14341 | 0.53834
112.5 | 1.875 | 3.3425 | 0.14318 | 0.53879
112.6 | 1.8766 | 3.3406 | 0.1431 | 0.53924
112.7 | 1.8783 | 3.3456 | 0.14331 | 0.53974
112.8 | 1.88 | 3.3482 | 0.14342 | 0.54023
112.9 | 1.8816 | 3.3515 | 0.14357 | 0.54068
113 | 1.8831 | 3.3554 | 0.14373 | 0.54113
113.1 | 1.8847 | 3.3589 | 0.14388 | 0.54158
113.2 | 1.8862 | 3.3621 | 0.14402 | 0.54203
113.3 | 1.888 | 3.3679 | 0.14427 | 0.54252
113.4 | 1.8895 | 3.3734 | 0.1445 | 0.54297
113.5 | 1.8913 | 3.3769 | 0.14465 | 0.54346
113.6 | 1.893 | 3.3832 | 0.14492 | 0.54396
113.7 | 1.8947 | 3.3898 | 0.14521 | 0.54445
113.8 | 1.8966 | 3.3965 | 0.14549 | 0.54499
113.9 | 1.8983 | 3.3992 | 0.14561 | 0.54548
114 | 1.9002 | 3.4072 | 0.14595 | 0.54602
114.1 | 1.902 | 3.4121 | 0.14616 | 0.54656
114.2 | 1.9038 | 3.4157 | 0.14631 | 0.54705
114.3 | 1.9053 | 3.4205 | 0.14652 | 0.5475
114.4 | 1.9067 | 3.4232 | 0.14664 | 0.54791
114.5 | 1.9086 | 3.4279 | 0.14684 | 0.54845
114.6 | 1.9102 | 3.4322 | 0.14702 | 0.5489
114.7 | 1.9119 | 3.4368 | 0.14722 | 0.54939
114.8 | 1.9134 | 3.4404 | 0.14737 | 0.54984
114.9 | 1.9148 | 3.4424 | 0.14746 | 0.55024
115 | 1.9163 | 3.444 | 0.14753 | 0.55065
115.1 | 1.9178 | 3.4484 | 0.14771 | 0.5511
115.2 | 1.9195 | 3.4551 | 0.148 | 0.55159
115.3 | 1.9212 | 3.4614 | 0.14827 | 0.55208
115.4 | 1.923 | 3.4675 | 0.14853 | 0.55258
115.5 | 1.9248 | 3.4751 | 0.14886 | 0.55312
115.6 | 1.9264 | 3.4808 | 0.1491 | 0.55356
115.7 | 1.9281 | 3.4866 | 0.14935 | 0.55406
115.8 | 1.9298 | 3.4915 | 0.14956 | 0.55455
115.9 | 1.9316 | 3.4971 | 0.1498 | 0.55505
116 | 1.9334 | 3.5041 | 0.1501 | 0.55559
116.1 | 1.935 | 3.5072 | 0.15024 | 0.55603
116.2 | 1.9366 | 3.5115 | 0.15042 | 0.55648
116.3 | 1.9384 | 3.5173 | 0.15067 | 0.55702
116.4 | 1.94 | 3.5219 | 0.15086 | 0.55747
116.5 | 1.9417 | 3.5256 | 0.15102 | 0.55797
116.6 | 1.9433 | 3.5288 | 0.15116 | 0.55841
116.7 | 1.9448 | 3.532 | 0.1513 | 0.55886
116.8 | 1.9466 | 3.5363 | 0.15148 | 0.55936
116.9 | 1.9483 | 3.54 | 0.15164 | 0.55985
117 | 1.9498 | 3.5449 | 0.15185 | 0.5603
117.1 | 1.9517 | 3.5499 | 0.15207 | 0.56084
117.2 | 1.9536 | 3.556 | 0.15233 | 0.56138
117.3 | 1.9552 | 3.5489 | 0.15202 | 0.56183
117.4 | 1.9567 | 3.5499 | 0.15206 | 0.56228
117.5 | 1.9584 | 3.5529 | 0.15219 | 0.56277
117.6 | 1.96 | 3.5578 | 0.1524 | 0.56322
117.7 | 1.9617 | 3.5553 | 0.15229 | 0.56371
117.8 | 1.9633 | 3.5579 | 0.15241 | 0.56416
117.9 | 1.965 | 3.561 | 0.15254 | 0.56466
118 | 1.9667 | 3.5656 | 0.15274 | 0.56515
118.1 | 1.9683 | 3.5696 | 0.15291 | 0.5656
118.2 | 1.9698 | 3.5718 | 0.153 | 0.56605
118.3 | 1.9714 | 3.5764 | 0.1532 | 0.5665
118.4 | 1.973 | 3.5804 | 0.15337 | 0.56694
118.5 | 1.9747 | 3.5858 | 0.1536 | 0.56744
118.6 | 1.9763 | 3.5833 | 0.1535 | 0.56789
118.7 | 1.978 | 3.5892 | 0.15375 | 0.56838
118.8 | 1.9797 | 3.5955 | 0.15402 | 0.56888
118.9 | 1.9814 | 3.6014 | 0.15427 | 0.56937
119 | 1.9831 | 3.6077 | 0.15454 | 0.56986
119.1 | 1.985 | 3.6135 | 0.15479 | 0.5704
119.2 | 1.9869 | 3.6218 | 0.15514 | 0.57094
119.3 | 1.9886 | 3.6283 | 0.15542 | 0.57143
119.4 | 1.9902 | 3.6305 | 0.15552 | 0.57188
119.5 | 1.9919 | 3.6361 | 0.15576 | 0.57238
119.6 | 1.9936 | 3.6373 | 0.15581 | 0.57287
119.7 | 1.9952 | 3.6409 | 0.15596 | 0.57332
119.8 | 1.9967 | 3.6432 | 0.15606 | 0.57377
119.9 | 1.9981 | 3.646 | 0.15618 | 0.57417
120 | 1.9997 | 3.6491 | 0.15631 | 0.57462
120.1 | 2.0013 | 3.6536 | 0.15651 | 0.57507
120.2 | 2.003 | 3.6593 | 0.15675 | 0.57557
120.3 | 2.0045 | 3.665 | 0.15699 | 0.57601
120.4 | 2.0063 | 3.6714 | 0.15727 | 0.57651
120.5 | 2.008 | 3.6768 | 0.1575 | 0.577
120.6 | 2.0098 | 3.6832 | 0.15777 | 0.57754
120.7 | 2.0116 | 3.6912 | 0.15811 | 0.57804
120.8 | 2.0134 | 3.6991 | 0.15846 | 0.57857
120.9 | 2.0153 | 3.7055 | 0.15873 | 0.57911
121 | 2.0169 | 3.7108 | 0.15895 | 0.57956
121.1 | 2.0184 | 3.7114 | 0.15898 | 0.58001
121.2 | 2.02 | 3.7151 | 0.15914 | 0.58046
121.3 | 2.0217 | 3.7198 | 0.15934 | 0.58095
121.4 | 2.0234 | 3.725 | 0.15956 | 0.58145
121.5 | 2.0252 | 3.7311 | 0.15983 | 0.58194
121.6 | 2.0267 | 3.7349 | 0.15999 | 0.58239
121.7 | 2.0283 | 3.7376 | 0.16011 | 0.58284
121.8 | 2.03 | 3.7409 | 0.16025 | 0.58333
121.9 | 2.0316 | 3.7398 | 0.1602 | 0.58378
122 | 2.0333 | 3.7437 | 0.16036 | 0.58428
122.1 | 2.0348 | 3.7481 | 0.16055 | 0.58472
122.2 | 2.0366 | 3.7544 | 0.16083 | 0.58522
122.3 | 2.0383 | 3.7593 | 0.16103 | 0.58571
122.4 | 2.0398 | 3.7649 | 0.16127 | 0.58616
122.5 | 2.0416 | 3.7695 | 0.16147 | 0.58666
122.6 | 2.0433 | 3.7765 | 0.16177 | 0.58715
122.7 | 2.045 | 3.7837 | 0.16208 | 0.58764
122.8 | 2.0467 | 3.7901 | 0.16235 | 0.58814
122.9 | 2.0483 | 3.7941 | 0.16253 | 0.58859
123 | 2.0498 | 3.7982 | 0.1627 | 0.58904
123.1 | 2.0514 | 3.8026 | 0.16289 | 0.58948
123.2 | 2.0531 | 3.8082 | 0.16313 | 0.58998
123.3 | 2.0547 | 3.813 | 0.16333 | 0.59043
123.4 | 2.0564 | 3.8173 | 0.16352 | 0.59092
123.5 | 2.058 | 3.8218 | 0.16371 | 0.59137
123.6 | 2.0597 | 3.8276 | 0.16396 | 0.59186
123.7 | 2.0614 | 3.833 | 0.16419 | 0.59236
123.8 | 2.063 | 3.8382 | 0.16441 | 0.59281
123.9 | 2.0647 | 3.8442 | 0.16467 | 0.5933
124 | 2.0666 | 3.8492 | 0.16489 | 0.59384
124.1 | 2.0683 | 3.8555 | 0.16515 | 0.59433
124.2 | 2.0702 | 3.8609 | 0.16538 | 0.59487
124.3 | 2.072 | 3.8676 | 0.16567 | 0.59541
124.4 | 2.0737 | 3.8717 | 0.16585 | 0.59591
124.5 | 2.0753 | 3.8699 | 0.16577 | 0.59635
124.6 | 2.0769 | 3.8689 | 0.16573 | 0.5968
124.7 | 2.0786 | 3.8721 | 0.16586 | 0.5973
124.8 | 2.08 | 3.8697 | 0.16576 | 0.5977
124.9 | 2.0814 | 3.8707 | 0.1658 | 0.59811
125 | 2.083 | 3.8774 | 0.16609 | 0.59855
125.1 | 2.0845 | 3.8822 | 0.1663 | 0.599
125.2 | 2.0863 | 3.8841 | 0.16638 | 0.5995
125.3 | 2.0878 | 3.8842 | 0.16638 | 0.59995
125.4 | 2.0895 | 3.89 | 0.16663 | 0.60044
125.5 | 2.0913 | 3.899 | 0.16702 | 0.60093
125.6 | 2.093 | 3.9037 | 0.16722 | 0.60143
125.7 | 2.0947 | 3.9046 | 0.16726 | 0.60192
125.8 | 2.0964 | 3.9126 | 0.1676 | 0.60242
125.9 | 2.0981 | 3.9194 | 0.16789 | 0.60291
126 | 2.0998 | 3.925 | 0.16813 | 0.6034
126.1 | 2.1017 | 3.9302 | 0.16835 | 0.60394
126.2 | 2.1036 | 3.9383 | 0.1687 | 0.60448
126.3 | 2.105 | 3.9421 | 0.16887 | 0.60488
126.4 | 2.1067 | 3.9457 | 0.16902 | 0.60538
126.5 | 2.1083 | 3.9495 | 0.16918 | 0.60583
126.6 | 2.11 | 3.9552 | 0.16942 | 0.60632
126.7 | 2.1117 | 3.9592 | 0.1696 | 0.60682
126.8 | 2.1133 | 3.9633 | 0.16977 | 0.60726
126.9 | 2.115 | 3.9668 | 0.16992 | 0.60776
127 | 2.1166 | 3.9706 | 0.17009 | 0.60821
127.1 | 2.1183 | 3.9758 | 0.17031 | 0.6087
127.2 | 2.12 | 3.9803 | 0.1705 | 0.6092
127.3 | 2.1216 | 3.9842 | 0.17067 | 0.60964
127.4 | 2.1231 | 3.9878 | 0.17082 | 0.61009
127.5 | 2.1247 | 3.9919 | 0.171 | 0.61054
127.6 | 2.1264 | 3.9962 | 0.17118 | 0.61104
127.7 | 2.1283 | 4.003 | 0.17147 | 0.61157
127.8 | 2.13 | 4.0104 | 0.17179 | 0.61207
127.9 | 2.1317 | 4.0047 | 0.17155 | 0.61256
128 | 2.1333 | 3.9998 | 0.17134 | 0.61301
128.1 | 2.135 | 4.0035 | 0.1715 | 0.61351
128.2 | 2.1366 | 4.0083 | 0.1717 | 0.61395
128.3 | 2.1381 | 4.0106 | 0.1718 | 0.6144
128.4 | 2.1397 | 4.0118 | 0.17185 | 0.61485
128.5 | 2.1412 | 4.0174 | 0.17209 | 0.6153
128.6 | 2.143 | 4.0229 | 0.17232 | 0.6158
128.7 | 2.1447 | 4.0278 | 0.17253 | 0.61629
128.8 | 2.1463 | 4.0318 | 0.17271 | 0.61674
128.9 | 2.148 | 4.0363 | 0.1729 | 0.61723
129 | 2.1497 | 4.0441 | 0.17323 | 0.61773
129.1 | 2.1514 | 4.0502 | 0.17349 | 0.61822
129.2 | 2.1531 | 4.0535 | 0.17364 | 0.61871
129.3 | 2.155 | 4.0602 | 0.17392 | 0.61925
129.4 | 2.1569 | 4.0681 | 0.17426 | 0.61979
129.5 | 2.1586 | 4.0746 | 0.17454 | 0.62029
129.6 | 2.1603 | 4.0794 | 0.17475 | 0.62078
129.7 | 2.1619 | 4.077 | 0.17464 | 0.62123
129.8 | 2.1633 | 4.0773 | 0.17466 | 0.62163
129.9 | 2.1648 | 4.0807 | 0.1748 | 0.62208
130 | 2.1664 | 4.0837 | 0.17493 | 0.62253
130.1 | 2.168 | 4.086 | 0.17503 | 0.62298
130.2 | 2.1695 | 4.0911 | 0.17525 | 0.62343
130.3 | 2.1713 | 4.0928 | 0.17532 | 0.62392
130.4 | 2.173 | 4.0861 | 0.17503 | 0.62442
130.5 | 2.1745 | 4.0874 | 0.17509 | 0.62487
130.6 | 2.1763 | 4.091 | 0.17524 | 0.62536
130.7 | 2.178 | 4.0955 | 0.17543 | 0.62585
130.8 | 2.1798 | 4.1006 | 0.17566 | 0.62639
130.9 | 2.1816 | 4.1048 | 0.17583 | 0.62689
131 | 2.1834 | 4.1117 | 0.17613 | 0.62742
131.1 | 2.1852 | 4.1197 | 0.17647 | 0.62792
131.2 | 2.1869 | 4.1232 | 0.17662 | 0.62841
131.3 | 2.1884 | 4.1251 | 0.1767 | 0.62886
131.4 | 2.19 | 4.1283 | 0.17684 | 0.62931
131.5 | 2.1917 | 4.1332 | 0.17705 | 0.6298
131.6 | 2.1934 | 4.1387 | 0.17729 | 0.6303
131.7 | 2.1952 | 4.1426 | 0.17745 | 0.63079
131.8 | 2.1967 | 4.1459 | 0.1776 | 0.63124
131.9 | 2.1984 | 4.1514 | 0.17783 | 0.63173
132 | 2.2 | 4.1557 | 0.17801 | 0.63218
132.1 | 2.2016 | 4.1597 | 0.17819 | 0.63263
132.2 | 2.2033 | 4.1649 | 0.17841 | 0.63313
132.3 | 2.2048 | 4.1683 | 0.17856 | 0.63358
132.4 | 2.2062 | 4.1624 | 0.1783 | 0.63398
132.5 | 2.208 | 4.1679 | 0.17854 | 0.63447
132.6 | 2.2098 | 4.1758 | 0.17887 | 0.63501
132.7 | 2.2114 | 4.1778 | 0.17896 | 0.63546
132.8 | 2.2131 | 4.1842 | 0.17924 | 0.63596
132.9 | 2.2148 | 4.1904 | 0.1795 | 0.63645
133 | 2.2167 | 4.1976 | 0.17981 | 0.63699
133.1 | 2.2183 | 4.2027 | 0.18003 | 0.63744
133.2 | 2.22 | 4.2084 | 0.18027 | 0.63793
133.3 | 2.2216 | 4.2133 | 0.18048 | 0.63838
133.4 | 2.2233 | 4.2182 | 0.18069 | 0.63887
133.5 | 2.2247 | 4.2223 | 0.18087 | 0.63928
133.6 | 2.2262 | 4.226 | 0.18102 | 0.63973
133.7 | 2.228 | 4.2302 | 0.1812 | 0.64022
133.8 | 2.2297 | 4.2366 | 0.18148 | 0.64071
133.9 | 2.2314 | 4.2443 | 0.18181 | 0.64121
134 | 2.233 | 4.2458 | 0.18187 | 0.64166
134.1 | 2.2348 | 4.2515 | 0.18212 | 0.6422
134.2 | 2.2366 | 4.2603 | 0.1825 | 0.64269
134.3 | 2.2384 | 4.2683 | 0.18284 | 0.64323
134.4 | 2.2403 | 4.2743 | 0.18309 | 0.64377
134.5 | 2.2422 | 4.2768 | 0.1832 | 0.64431
134.6 | 2.2437 | 4.2814 | 0.1834 | 0.64476
134.7 | 2.2455 | 4.2862 | 0.18361 | 0.64525
134.8 | 2.2469 | 4.2837 | 0.1835 | 0.64565
134.9 | 2.2483 | 4.286 | 0.1836 | 0.64606
135 | 2.25 | 4.2912 | 0.18382 | 0.64655
135.1 | 2.2516 | 4.2951 | 0.18398 | 0.647
135.2 | 2.253 | 4.296 | 0.18402 | 0.6474
135.3 | 2.2547 | 4.2977 | 0.1841 | 0.6479
135.4 | 2.2564 | 4.3018 | 0.18427 | 0.64839
135.5 | 2.258 | 4.3073 | 0.18451 | 0.64884
135.6 | 2.2597 | 4.3118 | 0.1847 | 0.64934
135.7 | 2.2612 | 4.3165 | 0.1849 | 0.64978
135.8 | 2.2631 | 4.3202 | 0.18506 | 0.65032
135.9 | 2.2647 | 4.3236 | 0.18521 | 0.65077
136 | 2.2664 | 4.3278 | 0.18539 | 0.65127
136.1 | 2.2681 | 4.3299 | 0.18548 | 0.65176
136.2 | 2.27 | 4.329 | 0.18544 | 0.6523
136.3 | 2.2719 | 4.3368 | 0.18577 | 0.65284
136.4 | 2.2734 | 4.3418 | 0.18598 | 0.65329
136.5 | 2.275 | 4.3423 | 0.18601 | 0.65374
136.6 | 2.2767 | 4.3468 | 0.1862 | 0.65423
136.7 | 2.2784 | 4.3519 | 0.18642 | 0.65472
136.8 | 2.28 | 4.3548 | 0.18654 | 0.65517
136.9 | 2.2817 | 4.3573 | 0.18665 | 0.65567
137 | 2.2833 | 4.3604 | 0.18678 | 0.65612
137.1 | 2.2848 | 4.3645 | 0.18696 | 0.65656
137.2 | 2.2864 | 4.3659 | 0.18702 | 0.65701
137.3 | 2.2881 | 4.3695 | 0.18717 | 0.65751
137.4 | 2.2897 | 4.3736 | 0.18735 | 0.65796
137.5 | 2.2912 | 4.3753 | 0.18742 | 0.65841
137.6 | 2.293 | 4.3805 | 0.18764 | 0.6589
137.7 | 2.2947 | 4.3868 | 0.18792 | 0.65939
137.8 | 2.2964 | 4.393 | 0.18818 | 0.65989
137.9 | 2.2983 | 4.3994 | 0.18845 | 0.66043
138 | 2.3002 | 4.4066 | 0.18876 | 0.66096
138.1 | 2.3019 | 4.4109 | 0.18895 | 0.66146
138.2 | 2.3033 | 4.4118 | 0.18898 | 0.66186
138.3 | 2.3048 | 4.4154 | 0.18914 | 0.66231
138.4 | 2.3067 | 4.4215 | 0.1894 | 0.66285
138.5 | 2.3083 | 4.4258 | 0.18958 | 0.6633
138.6 | 2.3098 | 4.4292 | 0.18973 | 0.66375
138.7 | 2.3114 | 4.431 | 0.18981 | 0.6642
138.8 | 2.3131 | 4.4351 | 0.18998 | 0.66469
138.9 | 2.3147 | 4.4392 | 0.19016 | 0.66514
139 | 2.3164 | 4.4433 | 0.19033 | 0.66563
139.1 | 2.3181 | 4.4493 | 0.19059 | 0.66613
139.2 | 2.3198 | 4.4529 | 0.19074 | 0.66662
139.3 | 2.3216 | 4.4581 | 0.19097 | 0.66712
139.4 | 2.3233 | 4.4648 | 0.19126 | 0.66761
139.5 | 2.3252 | 4.4709 | 0.19151 | 0.66815
139.6 | 2.3269 | 4.4762 | 0.19174 | 0.66864
139.7 | 2.3286 | 4.4794 | 0.19188 | 0.66914
139.8 | 2.3303 | 4.482 | 0.19199 | 0.66963
139.9 | 2.3316 | 4.4815 | 0.19197 | 0.66999
140 | 2.3331 | 4.4819 | 0.19199 | 0.67044
140.1 | 2.3348 | 4.4843 | 0.19209 | 0.67093
140.2 | 2.3364 | 4.486 | 0.19216 | 0.67138
140.3 | 2.338 | 4.486 | 0.19216 | 0.67183
140.4 | 2.3397 | 4.4875 | 0.19223 | 0.67232
140.5 | 2.3412 | 4.4916 | 0.1924 | 0.67277
140.6 | 2.343 | 4.495 | 0.19255 | 0.67327
140.7 | 2.3447 | 4.4972 | 0.19264 | 0.67376
140.8 | 2.3462 | 4.5006 | 0.19279 | 0.67421
140.9 | 2.3481 | 4.5052 | 0.19299 | 0.67475
141 | 2.3498 | 4.5106 | 0.19322 | 0.67524
141.1 | 2.3514 | 4.5145 | 0.19338 | 0.67569
141.2 | 2.3533 | 4.5196 | 0.1936 | 0.67623
141.3 | 2.3552 | 4.5253 | 0.19385 | 0.67677
141.4 | 2.3569 | 4.5304 | 0.19407 | 0.67726
141.5 | 2.3586 | 4.5336 | 0.1942 | 0.67776
141.6 | 2.3602 | 4.5352 | 0.19427 | 0.67821
141.7 | 2.3617 | 4.5372 | 0.19436 | 0.67865
141.8 | 2.3636 | 4.541 | 0.19452 | 0.67919
141.9 | 2.3652 | 4.545 | 0.19469 | 0.67964
142 | 2.3667 | 4.5457 | 0.19472 | 0.68009
142.1 | 2.3684 | 4.5479 | 0.19481 | 0.68059
142.2 | 2.3702 | 4.5538 | 0.19507 | 0.68108
142.3 | 2.3717 | 4.5551 | 0.19512 | 0.68153
142.4 | 2.3731 | 4.5563 | 0.19517 | 0.68193
142.5 | 2.3745 | 4.5571 | 0.19521 | 0.68234
142.6 | 2.3763 | 4.5627 | 0.19545 | 0.68283
142.7 | 2.378 | 4.5683 | 0.19569 | 0.68332
142.8 | 2.3797 | 4.5745 | 0.19596 | 0.68382
142.9 | 2.3816 | 4.5809 | 0.19623 | 0.68436
143 | 2.3833 | 4.5867 | 0.19648 | 0.68485
143.1 | 2.385 | 4.5929 | 0.19674 | 0.68534
143.2 | 2.3867 | 4.5993 | 0.19702 | 0.68584
143.3 | 2.3883 | 4.6028 | 0.19717 | 0.68629
143.4 | 2.39 | 4.6046 | 0.19724 | 0.68678
143.5 | 2.3914 | 4.6072 | 0.19735 | 0.68719
143.6 | 2.3931 | 4.6105 | 0.1975 | 0.68768
143.7 | 2.3947 | 4.6133 | 0.19762 | 0.68813
143.8 | 2.3963 | 4.6162 | 0.19774 | 0.68858
143.9 | 2.398 | 4.6196 | 0.19789 | 0.68907
144 | 2.3995 | 4.6138 | 0.19764 | 0.68952
144.1 | 2.4012 | 4.6062 | 0.19731 | 0.69001
144.2 | 2.403 | 4.5932 | 0.19675 | 0.69051
144.3 | 2.4047 | 4.5944 | 0.1968 | 0.691
144.4 | 2.4064 | 4.5971 | 0.19692 | 0.6915
144.5 | 2.4083 | 4.6028 | 0.19717 | 0.69203
144.6 | 2.4102 | 4.609 | 0.19743 | 0.69257
144.7 | 2.412 | 4.6149 | 0.19769 | 0.69311
144.8 | 2.4136 | 4.6176 | 0.1978 | 0.69356
144.9 | 2.4152 | 4.6185 | 0.19784 | 0.69401
145 | 2.4167 | 4.6207 | 0.19793 | 0.69446
145.1 | 2.4183 | 4.6234 | 0.19805 | 0.69491
145.2 | 2.4198 | 4.6273 | 0.19821 | 0.69536
145.3 | 2.4214 | 4.6307 | 0.19836 | 0.69581
145.4 | 2.423 | 4.6357 | 0.19858 | 0.69626
145.5 | 2.4245 | 4.641 | 0.1988 | 0.6967
145.6 | 2.4264 | 4.6476 | 0.19909 | 0.69724
145.7 | 2.428 | 4.6535 | 0.19934 | 0.69769
145.8 | 2.4297 | 4.6588 | 0.19957 | 0.69819
145.9 | 2.4312 | 4.6641 | 0.19979 | 0.69863
146 | 2.433 | 4.6697 | 0.20003 | 0.69913
146.1 | 2.4347 | 4.6749 | 0.20025 | 0.69962
146.2 | 2.4364 | 4.6824 | 0.20058 | 0.70012
146.3 | 2.4383 | 4.6889 | 0.20085 | 0.70066
146.4 | 2.44 | 4.6967 | 0.20119 | 0.70115
146.5 | 2.4417 | 4.7019 | 0.20141 | 0.70164
146.6 | 2.4433 | 4.7059 | 0.20158 | 0.70209
146.7 | 2.445 | 4.7092 | 0.20172 | 0.70259
146.8 | 2.4469 | 4.7151 | 0.20198 | 0.70312
146.9 | 2.4484 | 4.719 | 0.20214 | 0.70357
147 | 2.4502 | 4.723 | 0.20231 | 0.70407
147.1 | 2.4517 | 4.7266 | 0.20247 | 0.70452
147.2 | 2.4533 | 4.7295 | 0.20259 | 0.70497
147.3 | 2.4548 | 4.7317 | 0.20269 | 0.70541
147.4 | 2.4562 | 4.7329 | 0.20274 | 0.70582
147.5 | 2.4578 | 4.7359 | 0.20287 | 0.70627
147.6 | 2.4595 | 4.7415 | 0.20311 | 0.70676
147.7 | 2.4612 | 4.7466 | 0.20333 | 0.70726
147.8 | 2.463 | 4.754 | 0.20364 | 0.70775
147.9 | 2.4647 | 4.7593 | 0.20387 | 0.70824
148 | 2.4664 | 4.7655 | 0.20414 | 0.70874
148.1 | 2.4683 | 4.7713 | 0.20438 | 0.70928
148.2 | 2.47 | 4.7773 | 0.20464 | 0.70977
148.3 | 2.4717 | 4.782 | 0.20484 | 0.71026
148.4 | 2.4734 | 4.7841 | 0.20493 | 0.71076
148.5 | 2.475 | 4.786 | 0.20501 | 0.71121
148.6 | 2.4766 | 4.79 | 0.20518 | 0.71166
148.7 | 2.4783 | 4.7938 | 0.20535 | 0.71215
148.8 | 2.4798 | 4.7957 | 0.20543 | 0.7126
148.9 | 2.4814 | 4.7982 | 0.20554 | 0.71305
149 | 2.4831 | 4.8029 | 0.20574 | 0.71354
149.1 | 2.4847 | 4.8034 | 0.20576 | 0.71399
149.2 | 2.4864 | 4.7813 | 0.20481 | 0.71448
149.3 | 2.488 | 4.7736 | 0.20448 | 0.71493
149.4 | 2.4897 | 4.7721 | 0.20442 | 0.71543
149.5 | 2.4914 | 4.7611 | 0.20395 | 0.71592
149.6 | 2.4931 | 4.7609 | 0.20394 | 0.71642
149.7 | 2.4952 | 4.7668 | 0.20419 | 0.717
149.8 | 2.497 | 4.7702 | 0.20433 | 0.71754
149.9 | 2.4984 | 4.7631 | 0.20403 | 0.71794
150 | 2.5 | 4.7615 | 0.20396 | 0.71839
150.1 | 2.5014 | 4.7627 | 0.20402 | 0.71879
150.2 | 2.5031 | 4.7642 | 0.20408 | 0.71929
150.3 | 2.5048 | 4.7672 | 0.20421 | 0.71978
150.4 | 2.5064 | 4.7693 | 0.2043 | 0.72023
150.5 | 2.508 | 4.7722 | 0.20442 | 0.72068
150.6 | 2.5097 | 4.7749 | 0.20454 | 0.72117
150.7 | 2.5112 | 4.7771 | 0.20463 | 0.72162
150.8 | 2.513 | 4.7772 | 0.20464 | 0.72212
150.9 | 2.5147 | 4.7791 | 0.20472 | 0.72261
151 | 2.5162 | 4.7808 | 0.20479 | 0.72306
151.1 | 2.5181 | 4.7726 | 0.20444 | 0.7236
151.2 | 2.5198 | 4.7744 | 0.20451 | 0.72409
151.3 | 2.5216 | 4.7802 | 0.20476 | 0.72459
151.4 | 2.5236 | 4.7853 | 0.20498 | 0.72517
151.5 | 2.5253 | 4.788 | 0.2051 | 0.72566
151.6 | 2.527 | 4.7898 | 0.20518 | 0.72616
151.7 | 2.5288 | 4.7914 | 0.20525 | 0.72665
151.8 | 2.5303 | 4.7913 | 0.20524 | 0.7271
151.9 | 2.5319 | 4.7897 | 0.20517 | 0.72755
152 | 2.5336 | 4.7927 | 0.2053 | 0.72804
152.1 | 2.5352 | 4.796 | 0.20544 | 0.72849
152.2 | 2.5369 | 4.7972 | 0.2055 | 0.72899
152.3 | 2.5384 | 4.7978 | 0.20552 | 0.72944
152.4 | 2.5398 | 4.799 | 0.20557 | 0.72984
152.5 | 2.5412 | 4.7999 | 0.20561 | 0.73024
152.6 | 2.5428 | 4.8011 | 0.20566 | 0.73069
152.7 | 2.5445 | 4.8056 | 0.20585 | 0.73119
152.8 | 2.5463 | 4.8069 | 0.20591 | 0.73168
152.9 | 2.548 | 4.8093 | 0.20601 | 0.73217
153 | 2.5498 | 4.813 | 0.20617 | 0.73271
153.1 | 2.5514 | 4.8154 | 0.20627 | 0.73316
153.2 | 2.5531 | 4.8189 | 0.20642 | 0.73366
153.3 | 2.5548 | 4.8234 | 0.20662 | 0.73415
153.4 | 2.5567 | 4.829 | 0.20685 | 0.73469
153.5 | 2.5584 | 4.8349 | 0.20711 | 0.73518
153.6 | 2.56 | 4.8373 | 0.20721 | 0.73563
153.7 | 2.5617 | 4.8414 | 0.20739 | 0.73613
153.8 | 2.5634 | 4.8469 | 0.20762 | 0.73662
153.9 | 2.565 | 4.851 | 0.2078 | 0.73707
154 | 2.5666 | 4.8547 | 0.20796 | 0.73752
154.1 | 2.5683 | 4.8584 | 0.20812 | 0.73801
154.2 | 2.5698 | 4.862 | 0.20827 | 0.73846
154.3 | 2.5714 | 4.8662 | 0.20845 | 0.73891
154.4 | 2.5731 | 4.8692 | 0.20858 | 0.7394
154.5 | 2.5748 | 4.8748 | 0.20882 | 0.7399
154.6 | 2.5766 | 4.8817 | 0.20911 | 0.74039
154.7 | 2.5786 | 4.8908 | 0.2095 | 0.74098
154.8 | 2.5802 | 4.8962 | 0.20973 | 0.74142
154.9 | 2.5817 | 4.8975 | 0.20979 | 0.74187
155 | 2.5834 | 4.9022 | 0.20999 | 0.74237
155.1 | 2.5852 | 4.909 | 0.21028 | 0.74286
155.2 | 2.5867 | 4.914 | 0.2105 | 0.74331
155.3 | 2.5883 | 4.9175 | 0.21065 | 0.74376
155.4 | 2.59 | 4.9223 | 0.21085 | 0.74425
155.5 | 2.5917 | 4.9294 | 0.21115 | 0.74475
155.6 | 2.5933 | 4.9346 | 0.21138 | 0.7452
155.7 | 2.5948 | 4.9365 | 0.21146 | 0.74564
155.8 | 2.5964 | 4.9416 | 0.21168 | 0.74609
155.9 | 2.598 | 4.9451 | 0.21183 | 0.74654
156 | 2.5997 | 4.9506 | 0.21207 | 0.74704
156.1 | 2.6012 | 4.9558 | 0.21229 | 0.74749
156.2 | 2.603 | 4.9611 | 0.21251 | 0.74798
156.3 | 2.6047 | 4.9658 | 0.21272 | 0.74847
156.4 | 2.6064 | 4.9706 | 0.21292 | 0.74897
156.5 | 2.6081 | 4.9769 | 0.21319 | 0.74946
156.6 | 2.6098 | 4.9821 | 0.21341 | 0.74995
156.7 | 2.6117 | 4.9894 | 0.21373 | 0.75049
156.8 | 2.6136 | 4.9972 | 0.21406 | 0.75103
156.9 | 2.6152 | 4.9998 | 0.21417 | 0.75148
157 | 2.6169 | 5.0045 | 0.21438 | 0.75198
157.1 | 2.6186 | 5.0084 | 0.21454 | 0.75247
157.2 | 2.6202 | 5.0115 | 0.21467 | 0.75292
157.3 | 2.6216 | 5.0129 | 0.21473 | 0.75332
157.4 | 2.623 | 5.0138 | 0.21477 | 0.75373
157.5 | 2.6245 | 5.0143 | 0.21479 | 0.75418
157.6 | 2.6261 | 5.0188 | 0.21499 | 0.75462
157.7 | 2.6278 | 5.025 | 0.21525 | 0.75512
157.8 | 2.6295 | 5.0303 | 0.21548 | 0.75561
157.9 | 2.6313 | 5.0361 | 0.21573 | 0.75611
158 | 2.633 | 5.0425 | 0.216 | 0.7566
158.1 | 2.6348 | 5.0495 | 0.2163 | 0.75714
158.2 | 2.6366 | 5.0567 | 0.21661 | 0.75763
158.3 | 2.6384 | 5.064 | 0.21692 | 0.75817
158.4 | 2.6403 | 5.0686 | 0.21712 | 0.75871
158.5 | 2.6419 | 5.073 | 0.21731 | 0.75916
158.6 | 2.6434 | 5.0746 | 0.21737 | 0.75961
158.7 | 2.645 | 5.076 | 0.21744 | 0.76006
158.8 | 2.6467 | 5.0796 | 0.21759 | 0.76055
158.9 | 2.6484 | 5.0847 | 0.21781 | 0.76105
159 | 2.6502 | 5.0893 | 0.21801 | 0.76154
159.1 | 2.6517 | 5.0925 | 0.21814 | 0.76199
159.2 | 2.6533 | 5.096 | 0.21829 | 0.76244
159.3 | 2.655 | 5.0985 | 0.2184 | 0.76293
159.4 | 2.6566 | 5.1009 | 0.2185 | 0.76338
159.5 | 2.6581 | 5.1041 | 0.21864 | 0.76383
159.6 | 2.6598 | 5.1058 | 0.21871 | 0.76432
159.7 | 2.6616 | 5.1113 | 0.21895 | 0.76482
159.8 | 2.6634 | 5.1179 | 0.21923 | 0.76536
159.9 | 2.665 | 5.1226 | 0.21943 | 0.7658
160 | 2.6667 | 5.1247 | 0.21952 | 0.7663
160.1 | 2.6684 | 5.13 | 0.21975 | 0.76679
160.2 | 2.6702 | 5.1371 | 0.22005 | 0.76729
160.3 | 2.6717 | 5.1421 | 0.22027 | 0.76774
160.4 | 2.6733 | 5.1398 | 0.22017 | 0.76818
160.5 | 2.6747 | 5.1401 | 0.22018 | 0.76859
160.6 | 2.6764 | 5.1444 | 0.22037 | 0.76908
160.7 | 2.6781 | 5.15 | 0.22061 | 0.76958
160.8 | 2.6797 | 5.1529 | 0.22073 | 0.77002
160.9 | 2.6812 | 5.1567 | 0.22089 | 0.77047
161 | 2.683 | 5.1615 | 0.2211 | 0.77097
161.1 | 2.6847 | 5.1671 | 0.22134 | 0.77146
161.2 | 2.6864 | 5.1711 | 0.22151 | 0.77196
161.3 | 2.688 | 5.1752 | 0.22168 | 0.7724
161.4 | 2.6898 | 5.182 | 0.22198 | 0.77294
161.5 | 2.6916 | 5.1883 | 0.22225 | 0.77344
161.6 | 2.6933 | 5.1935 | 0.22247 | 0.77393
161.7 | 2.6953 | 5.2 | 0.22275 | 0.77451
161.8 | 2.6972 | 5.2063 | 0.22302 | 0.77505
161.9 | 2.6987 | 5.211 | 0.22322 | 0.7755
162 | 2.7003 | 5.212 | 0.22326 | 0.77595
162.1 | 2.7019 | 5.2121 | 0.22326 | 0.7764
162.2 | 2.7036 | 5.215 | 0.22339 | 0.77689
162.3 | 2.7052 | 5.2207 | 0.22364 | 0.77734
162.4 | 2.7066 | 5.2209 | 0.22364 | 0.77775
162.5 | 2.7081 | 5.2215 | 0.22367 | 0.7782
162.6 | 2.7097 | 5.2236 | 0.22376 | 0.77865
162.7 | 2.7113 | 5.2289 | 0.22399 | 0.77909
162.8 | 2.713 | 5.2328 | 0.22415 | 0.77959
162.9 | 2.7145 | 5.2358 | 0.22428 | 0.78004
163 | 2.7163 | 5.2404 | 0.22448 | 0.78053
163.1 | 2.718 | 5.2422 | 0.22455 | 0.78103
163.2 | 2.7197 | 5.2433 | 0.2246 | 0.78152
163.3 | 2.7214 | 5.2456 | 0.2247 | 0.78201
163.4 | 2.7231 | 5.2497 | 0.22488 | 0.78251
163.5 | 2.7248 | 5.2537 | 0.22505 | 0.783
163.6 | 2.7266 | 5.2589 | 0.22527 | 0.78349
163.7 | 2.7283 | 5.2643 | 0.2255 | 0.78399
163.8 | 2.73 | 5.2671 | 0.22562 | 0.78448
163.9 | 2.7316 | 5.2711 | 0.22579 | 0.78493
164 | 2.7333 | 5.2737 | 0.22591 | 0.78543
164.1 | 2.735 | 5.2775 | 0.22607 | 0.78592
164.2 | 2.7366 | 5.279 | 0.22613 | 0.78637
164.3 | 2.7381 | 5.2805 | 0.2262 | 0.78682
164.4 | 2.7398 | 5.2824 | 0.22628 | 0.78731
164.5 | 2.7416 | 5.2849 | 0.22638 | 0.78781
164.6 | 2.7431 | 5.286 | 0.22643 | 0.78825
164.7 | 2.7448 | 5.2878 | 0.22651 | 0.78875
164.8 | 2.7464 | 5.2911 | 0.22665 | 0.7892
164.9 | 2.748 | 5.2937 | 0.22676 | 0.78965
165 | 2.7497 | 5.2983 | 0.22696 | 0.79014
165.1 | 2.7514 | 5.3033 | 0.22717 | 0.79063
165.2 | 2.7533 | 5.3104 | 0.22748 | 0.79117
165.3 | 2.755 | 5.317 | 0.22776 | 0.79167
165.4 | 2.7567 | 5.3211 | 0.22794 | 0.79216
165.5 | 2.7583 | 5.3226 | 0.228 | 0.79261
165.6 | 2.76 | 5.327 | 0.22819 | 0.7931
165.7 | 2.7617 | 5.3308 | 0.22835 | 0.7936
165.8 | 2.7633 | 5.3329 | 0.22844 | 0.79405
165.9 | 2.7648 | 5.3342 | 0.2285 | 0.7945
166 | 2.7664 | 5.3369 | 0.22861 | 0.79494
166.1 | 2.768 | 5.3379 | 0.22866 | 0.79539
166.2 | 2.7697 | 5.3403 | 0.22876 | 0.79589
166.3 | 2.7713 | 5.3429 | 0.22887 | 0.79634
166.4 | 2.773 | 5.3445 | 0.22894 | 0.79683
166.5 | 2.7747 | 5.3462 | 0.22901 | 0.79732
166.6 | 2.7764 | 5.3483 | 0.2291 | 0.79782
166.7 | 2.7781 | 5.3526 | 0.22928 | 0.79831
166.8 | 2.78 | 5.3578 | 0.22951 | 0.79885
166.9 | 2.7819 | 5.3621 | 0.22969 | 0.79939
167 | 2.7837 | 5.3654 | 0.22983 | 0.79993
167.1 | 2.7853 | 5.3668 | 0.22989 | 0.80038
167.2 | 2.7869 | 5.366 | 0.22986 | 0.80083
167.3 | 2.7883 | 5.3644 | 0.22979 | 0.80123
167.4 | 2.7898 | 5.3664 | 0.22988 | 0.80168
167.5 | 2.7914 | 5.3691 | 0.22999 | 0.80213
167.6 | 2.793 | 5.3698 | 0.23002 | 0.80258
167.7 | 2.7945 | 5.3732 | 0.23017 | 0.80303
167.8 | 2.7962 | 5.3751 | 0.23025 | 0.80352
167.9 | 2.7978 | 5.3779 | 0.23037 | 0.80397
168 | 2.7995 | 5.3814 | 0.23052 | 0.80446
168.1 | 2.8013 | 5.3862 | 0.23073 | 0.80496
168.2 | 2.803 | 5.3881 | 0.23081 | 0.80545
168.3 | 2.8047 | 5.3909 | 0.23093 | 0.80594
168.4 | 2.8066 | 5.3953 | 0.23111 | 0.80648
168.5 | 2.8084 | 5.3995 | 0.23129 | 0.80702
168.6 | 2.8102 | 5.405 | 0.23153 | 0.80752
168.7 | 2.8119 | 5.4069 | 0.23161 | 0.80801
168.8 | 2.8134 | 5.4064 | 0.23159 | 0.80846
168.9 | 2.815 | 5.4056 | 0.23155 | 0.80891
169 | 2.8167 | 5.4006 | 0.23134 | 0.8094
169.1 | 2.8184 | 5.401 | 0.23136 | 0.8099
169.2 | 2.8202 | 5.4021 | 0.2314 | 0.81039
169.3 | 2.8219 | 5.4036 | 0.23147 | 0.81088
169.4 | 2.8234 | 5.4038 | 0.23148 | 0.81133
169.5 | 2.825 | 5.4052 | 0.23154 | 0.81178
169.6 | 2.8267 | 5.4072 | 0.23162 | 0.81228
169.7 | 2.8284 | 5.4094 | 0.23172 | 0.81277
169.8 | 2.83 | 5.4112 | 0.23179 | 0.81322
169.9 | 2.8314 | 5.4106 | 0.23177 | 0.81362
170 | 2.833 | 5.4128 | 0.23186 | 0.81407
170.1 | 2.8347 | 5.4167 | 0.23203 | 0.81457
170.2 | 2.8364 | 5.4211 | 0.23222 | 0.81506
170.3 | 2.8381 | 5.4262 | 0.23244 | 0.81555
170.4 | 2.84 | 5.4319 | 0.23268 | 0.81609
170.5 | 2.8417 | 5.435 | 0.23281 | 0.81659
170.6 | 2.8433 | 5.4349 | 0.23281 | 0.81703
170.7 | 2.845 | 5.4351 | 0.23282 | 0.81753
170.8 | 2.8466 | 5.4179 | 0.23208 | 0.81798
170.9 | 2.8481 | 5.4156 | 0.23198 | 0.81843
171 | 2.8497 | 5.4108 | 0.23178 | 0.81888
171.1 | 2.8512 | 5.4102 | 0.23175 | 0.81932
171.2 | 2.853 | 5.4127 | 0.23186 | 0.81982
171.3 | 2.8547 | 5.4166 | 0.23203 | 0.82031
171.4 | 2.8564 | 5.4205 | 0.23219 | 0.82081
171.5 | 2.8581 | 5.4202 | 0.23218 | 0.8213
171.6 | 2.8598 | 5.4232 | 0.23231 | 0.82179
171.7 | 2.8617 | 5.428 | 0.23252 | 0.82233
171.8 | 2.8636 | 5.4299 | 0.23259 | 0.82287
171.9 | 2.8653 | 5.4333 | 0.23274 | 0.82337
172 | 2.8672 | 5.4367 | 0.23289 | 0.8239
172.1 | 2.8687 | 5.4382 | 0.23295 | 0.82435
172.2 | 2.8705 | 5.438 | 0.23294 | 0.82485
172.3 | 2.8719 | 5.4307 | 0.23263 | 0.82525
172.4 | 2.8733 | 5.4203 | 0.23219 | 0.82566
172.5 | 2.875 | 5.4154 | 0.23198 | 0.82615
172.6 | 2.8766 | 5.4111 | 0.23179 | 0.8266
172.7 | 2.8781 | 5.4068 | 0.23161 | 0.82705
172.8 | 2.8797 | 5.4081 | 0.23166 | 0.8275
172.9 | 2.8814 | 5.4106 | 0.23177 | 0.82799
173 | 2.883 | 5.4132 | 0.23188 | 0.82844
173.1 | 2.8847 | 5.416 | 0.232 | 0.82893
173.2 | 2.8862 | 5.418 | 0.23208 | 0.82938
173.3 | 2.888 | 5.4218 | 0.23225 | 0.82988
173.4 | 2.8897 | 5.426 | 0.23243 | 0.83037
173.5 | 2.8914 | 5.4297 | 0.23259 | 0.83086
173.6 | 2.8931 | 5.4332 | 0.23274 | 0.83136
173.7 | 2.8948 | 5.4381 | 0.23295 | 0.83185
173.8 | 2.8966 | 5.4427 | 0.23314 | 0.83235
173.9 | 2.8984 | 5.4483 | 0.23339 | 0.83288
174 | 2.9 | 5.4505 | 0.23348 | 0.83333
174.1 | 2.9017 | 5.4533 | 0.2336 | 0.83383
174.2 | 2.9034 | 5.4565 | 0.23374 | 0.83432
174.3 | 2.905 | 5.4593 | 0.23385 | 0.83477
174.4 | 2.9066 | 5.4598 | 0.23388 | 0.83522
174.5 | 2.9081 | 5.4609 | 0.23392 | 0.83567
174.6 | 2.9097 | 5.4627 | 0.234 | 0.83612
174.7 | 2.9114 | 5.4661 | 0.23415 | 0.83661
174.8 | 2.913 | 5.47 | 0.23431 | 0.83706
174.9 | 2.9145 | 5.4729 | 0.23444 | 0.83751
175 | 2.9162 | 5.4777 | 0.23464 | 0.838
175.1 | 2.918 | 5.4827 | 0.23486 | 0.8385
175.2 | 2.9198 | 5.4882 | 0.23509 | 0.83904
175.3 | 2.9216 | 5.4943 | 0.23536 | 0.83953
175.4 | 2.9234 | 5.5008 | 0.23563 | 0.84007
175.5 | 2.9253 | 5.5078 | 0.23593 | 0.84061
175.6 | 2.9269 | 5.5118 | 0.2361 | 0.84106
175.7 | 2.9284 | 5.5121 | 0.23612 | 0.8415
175.8 | 2.9302 | 5.5142 | 0.23621 | 0.842
175.9 | 2.9317 | 5.5195 | 0.23644 | 0.84245
176 | 2.9333 | 5.5224 | 0.23656 | 0.8429
176.1 | 2.935 | 5.5256 | 0.2367 | 0.84339
176.2 | 2.9366 | 5.5271 | 0.23676 | 0.84384
176.3 | 2.9381 | 5.5301 | 0.23689 | 0.84429
176.4 | 2.9397 | 5.532 | 0.23697 | 0.84474
176.5 | 2.9413 | 5.5346 | 0.23708 | 0.84519
176.6 | 2.9431 | 5.5393 | 0.23728 | 0.84573
176.7 | 2.9447 | 5.5433 | 0.23745 | 0.84617
176.8 | 2.9466 | 5.548 | 0.23765 | 0.84671
176.9 | 2.9483 | 5.5536 | 0.23789 | 0.84721
177 | 2.9502 | 5.5606 | 0.2382 | 0.84775
177.1 | 2.9519 | 5.5655 | 0.23841 | 0.84824
177.2 | 2.9536 | 5.5697 | 0.23858 | 0.84873
177.3 | 2.9553 | 5.5721 | 0.23869 | 0.84923
177.4 | 2.9566 | 5.5724 | 0.2387 | 0.84959
177.5 | 2.9581 | 5.5738 | 0.23876 | 0.85004
177.6 | 2.9598 | 5.5771 | 0.2389 | 0.85053
177.7 | 2.9614 | 5.5826 | 0.23914 | 0.85098
177.8 | 2.963 | 5.587 | 0.23932 | 0.85143
177.9 | 2.9647 | 5.5909 | 0.23949 | 0.85192
178 | 2.9663 | 5.5951 | 0.23967 | 0.85237
178.1 | 2.968 | 5.5988 | 0.23983 | 0.85286
178.2 | 2.9697 | 5.605 | 0.2401 | 0.85336
178.3 | 2.9714 | 5.6109 | 0.24035 | 0.85385
178.4 | 2.9731 | 5.6148 | 0.24052 | 0.85435
178.5 | 2.9748 | 5.6204 | 0.24076 | 0.85484
178.6 | 2.9766 | 5.6256 | 0.24098 | 0.85533
178.7 | 2.9784 | 5.6313 | 0.24122 | 0.85587
178.8 | 2.9803 | 5.6369 | 0.24146 | 0.85641
178.9 | 2.982 | 5.6423 | 0.24169 | 0.85691
179 | 2.9836 | 5.6445 | 0.24179 | 0.85735
179.1 | 2.9852 | 5.6447 | 0.2418 | 0.8578
179.2 | 2.9867 | 5.6458 | 0.24184 | 0.85825
179.3 | 2.9884 | 5.6505 | 0.24205 | 0.85875
179.4 | 2.9902 | 5.6543 | 0.24221 | 0.85924
179.5 | 2.9917 | 5.6554 | 0.24226 | 0.85969
179.6 | 2.9933 | 5.6565 | 0.2423 | 0.86014
179.7 | 2.995 | 5.6617 | 0.24252 | 0.86063
179.8 | 2.9967 | 5.6655 | 0.24269 | 0.86113
179.9 | 2.9981 | 5.6662 | 0.24272 | 0.86153
180 | 2.9997 | 5.6663 | 0.24272 | 0.86198
180.1 | 3.0013 | 5.6697 | 0.24287 | 0.86243
180.2 | 3.003 | 5.6745 | 0.24307 | 0.86292
180.3 | 3.0047 | 5.6789 | 0.24326 | 0.86342
180.4 | 3.0064 | 5.6831 | 0.24344 | 0.86391
180.5 | 3.0081 | 5.6877 | 0.24364 | 0.8644
180.6 | 3.01 | 5.6921 | 0.24383 | 0.86494
180.7 | 3.0117 | 5.6965 | 0.24401 | 0.86544
180.8 | 3.0133 | 5.6993 | 0.24413 | 0.86589
180.9 | 3.015 | 5.7004 | 0.24418 | 0.86638
181 | 3.0166 | 5.7036 | 0.24432 | 0.86683
181.1 | 3.0183 | 5.7084 | 0.24453 | 0.86732
181.2 | 3.0198 | 5.7105 | 0.24462 | 0.86777
181.3 | 3.0214 | 5.7114 | 0.24466 | 0.86822
181.4 | 3.023 | 5.713 | 0.24472 | 0.86867
181.5 | 3.0247 | 5.7168 | 0.24489 | 0.86916
181.6 | 3.0264 | 5.7208 | 0.24506 | 0.86966
181.7 | 3.0281 | 5.7246 | 0.24522 | 0.87015
181.8 | 3.0298 | 5.7284 | 0.24538 | 0.87064
181.9 | 3.0316 | 5.7323 | 0.24555 | 0.87114
182 | 3.0334 | 5.7381 | 0.2458 | 0.87168
182.1 | 3.0353 | 5.7451 | 0.2461 | 0.87222
182.2 | 3.037 | 5.7501 | 0.24631 | 0.87271
182.3 | 3.0386 | 5.7511 | 0.24636 | 0.87316
182.4 | 3.04 | 5.7506 | 0.24633 | 0.87356
182.5 | 3.0416 | 5.7493 | 0.24628 | 0.87401
182.6 | 3.0431 | 5.7502 | 0.24632 | 0.87446
182.7 | 3.0447 | 5.751 | 0.24635 | 0.87491
182.8 | 3.0464 | 5.755 | 0.24652 | 0.8754
182.9 | 3.048 | 5.7588 | 0.24668 | 0.87585
183 | 3.0497 | 5.7617 | 0.24681 | 0.87635
183.1 | 3.0514 | 5.7674 | 0.24705 | 0.87684
183.2 | 3.053 | 5.7709 | 0.2472 | 0.87729
183.3 | 3.0545 | 5.7735 | 0.24731 | 0.87774
183.4 | 3.0562 | 5.7776 | 0.24749 | 0.87823
183.5 | 3.058 | 5.7819 | 0.24768 | 0.87873
183.6 | 3.0595 | 5.7869 | 0.24789 | 0.87918
183.7 | 3.0614 | 5.7926 | 0.24813 | 0.87971
183.8 | 3.0633 | 5.7988 | 0.2484 | 0.88025
183.9 | 3.0652 | 5.805 | 0.24866 | 0.88079
184 | 3.0669 | 5.8097 | 0.24886 | 0.88129
184.1 | 3.0683 | 5.811 | 0.24892 | 0.88169
184.2 | 3.07 | 5.8121 | 0.24897 | 0.88218
184.3 | 3.0719 | 5.8162 | 0.24914 | 0.88272
184.4 | 3.0734 | 5.8174 | 0.24919 | 0.88317
184.5 | 3.0752 | 5.818 | 0.24922 | 0.88367
184.6 | 3.0767 | 5.8177 | 0.24921 | 0.88411
184.7 | 3.0783 | 5.8166 | 0.24916 | 0.88456
184.8 | 3.08 | 5.8179 | 0.24922 | 0.88506
184.9 | 3.0814 | 5.8175 | 0.2492 | 0.88546
185 | 3.0828 | 5.8164 | 0.24915 | 0.88587
185.1 | 3.0845 | 5.8199 | 0.2493 | 0.88636
185.2 | 3.0863 | 5.8235 | 0.24946 | 0.88685
185.3 | 3.088 | 5.8294 | 0.24971 | 0.88735
185.4 | 3.0898 | 5.8348 | 0.24994 | 0.88789
185.5 | 3.0916 | 5.8382 | 0.25008 | 0.88838
185.6 | 3.0934 | 5.8446 | 0.25036 | 0.88892
185.7 | 3.0952 | 5.8481 | 0.25051 | 0.88941
185.8 | 3.0969 | 5.85 | 0.25059 | 0.88991
185.9 | 3.0984 | 5.8506 | 0.25061 | 0.89036
186 | 3.1 | 5.8501 | 0.25059 | 0.8908
186.1 | 3.1017 | 5.8532 | 0.25073 | 0.8913
186.2 | 3.1033 | 5.8549 | 0.2508 | 0.89175
186.3 | 3.1048 | 5.8565 | 0.25087 | 0.8922
186.4 | 3.1064 | 5.8575 | 0.25091 | 0.89265
186.5 | 3.1081 | 5.8601 | 0.25102 | 0.89314
186.6 | 3.1097 | 5.8611 | 0.25107 | 0.89359
186.7 | 3.1114 | 5.8637 | 0.25118 | 0.89408
186.8 | 3.1131 | 5.8667 | 0.25131 | 0.89458
186.9 | 3.1147 | 5.8688 | 0.2514 | 0.89502
187 | 3.1164 | 5.8717 | 0.25152 | 0.89552
187.1 | 3.1183 | 5.875 | 0.25166 | 0.89606
187.2 | 3.1203 | 5.8836 | 0.25203 | 0.89664
187.3 | 3.122 | 5.8859 | 0.25213 | 0.89714
187.4 | 3.1234 | 5.8822 | 0.25197 | 0.89754
187.5 | 3.125 | 5.8822 | 0.25197 | 0.89799
187.6 | 3.1266 | 5.8837 | 0.25203 | 0.89844
187.7 | 3.1281 | 5.8853 | 0.2521 | 0.89889
187.8 | 3.1298 | 5.889 | 0.25226 | 0.89938
187.9 | 3.1314 | 5.8913 | 0.25236 | 0.89983
188 | 3.133 | 5.8934 | 0.25245 | 0.90028
188.1 | 3.1347 | 5.8943 | 0.25249 | 0.90077
188.2 | 3.1362 | 5.8955 | 0.25254 | 0.90122
188.3 | 3.138 | 5.8982 | 0.25266 | 0.90171
188.4 | 3.1395 | 5.9012 | 0.25279 | 0.90216
188.5 | 3.1412 | 5.9007 | 0.25276 | 0.90266
188.6 | 3.143 | 5.8501 | 0.25059 | 0.90315
188.7 | 3.1447 | 5.8497 | 0.25058 | 0.90365
188.8 | 3.1466 | 5.8508 | 0.25063 | 0.90418
188.9 | 3.1484 | 5.8556 | 0.25083 | 0.90472
189 | 3.1502 | 5.8615 | 0.25108 | 0.90522
189.1 | 3.152 | 5.8646 | 0.25122 | 0.90576
189.2 | 3.1538 | 5.8686 | 0.25139 | 0.90625
189.3 | 3.1553 | 5.8684 | 0.25138 | 0.9067
189.4 | 3.1569 | 5.8671 | 0.25132 | 0.90715
189.5 | 3.1586 | 5.8713 | 0.2515 | 0.90764
189.6 | 3.1602 | 5.8745 | 0.25164 | 0.90809
189.7 | 3.1617 | 5.875 | 0.25166 | 0.90854
189.8 | 3.1633 | 5.8755 | 0.25168 | 0.90899
189.9 | 3.1647 | 5.876 | 0.25171 | 0.90939
190 | 3.1661 | 5.8752 | 0.25167 | 0.9098
190.1 | 3.1678 | 5.8792 | 0.25184 | 0.91029
190.2 | 3.1695 | 5.8827 | 0.25199 | 0.91078
190.3 | 3.1713 | 5.8871 | 0.25218 | 0.91128
190.4 | 3.173 | 5.8932 | 0.25244 | 0.91177
190.5 | 3.1747 | 5.9005 | 0.25275 | 0.91227
190.6 | 3.1764 | 5.9048 | 0.25294 | 0.91276
190.7 | 3.1781 | 5.9102 | 0.25317 | 0.91325
190.8 | 3.18 | 5.9162 | 0.25343 | 0.91379
190.9 | 3.1819 | 5.9227 | 0.2537 | 0.91433
191 | 3.1834 | 5.9249 | 0.2538 | 0.91478
191.1 | 3.185 | 5.9257 | 0.25383 | 0.91523
191.2 | 3.1867 | 5.9273 | 0.2539 | 0.91572
191.3 | 3.1884 | 5.9321 | 0.25411 | 0.91622
191.4 | 3.19 | 5.9336 | 0.25417 | 0.91667
191.5 | 3.1916 | 5.9336 | 0.25417 | 0.91712
191.6 | 3.1931 | 5.9333 | 0.25416 | 0.91756
191.7 | 3.1947 | 5.9342 | 0.2542 | 0.91801
191.8 | 3.1964 | 5.9344 | 0.25421 | 0.91851
191.9 | 3.1981 | 5.9363 | 0.25429 | 0.919
192 | 3.1998 | 5.9401 | 0.25445 | 0.9195
192.1 | 3.2017 | 5.9451 | 0.25467 | 0.92003
192.2 | 3.2034 | 5.9496 | 0.25486 | 0.92053
192.3 | 3.205 | 5.9497 | 0.25486 | 0.92098
192.4 | 3.2066 | 5.9513 | 0.25493 | 0.92143
192.5 | 3.2084 | 5.9559 | 0.25513 | 0.92196
192.6 | 3.2102 | 5.9617 | 0.25537 | 0.92246
192.7 | 3.2117 | 5.9631 | 0.25544 | 0.92291
192.8 | 3.2133 | 5.9632 | 0.25544 | 0.92336
192.9 | 3.215 | 5.9662 | 0.25557 | 0.92385
193 | 3.2167 | 5.9716 | 0.2558 | 0.92434
193.1 | 3.2183 | 5.9721 | 0.25582 | 0.92479
193.2 | 3.2198 | 5.9714 | 0.25579 | 0.92524
193.3 | 3.2216 | 5.9748 | 0.25594 | 0.92574
193.4 | 3.2231 | 5.9758 | 0.25598 | 0.92619
193.5 | 3.2247 | 5.9767 | 0.25602 | 0.92663
193.6 | 3.2262 | 5.9808 | 0.25619 | 0.92708
193.7 | 3.228 | 5.9849 | 0.25637 | 0.92758
193.8 | 3.2297 | 5.987 | 0.25646 | 0.92807
193.9 | 3.2314 | 5.9886 | 0.25653 | 0.92856
194 | 3.2331 | 5.9937 | 0.25675 | 0.92906
194.1 | 3.2348 | 5.9976 | 0.25691 | 0.92955
194.2 | 3.2367 | 6.0025 | 0.25712 | 0.93009
194.3 | 3.2387 | 6.0104 | 0.25746 | 0.93067
194.4 | 3.2403 | 6.0112 | 0.2575 | 0.93112
194.5 | 3.242 | 6.0147 | 0.25765 | 0.93162
194.6 | 3.2436 | 6.0161 | 0.25771 | 0.93207
194.7 | 3.2452 | 6.0169 | 0.25774 | 0.93252
194.8 | 3.2466 | 6.0146 | 0.25764 | 0.93292
194.9 | 3.248 | 6.0137 | 0.2576 | 0.93332
195 | 3.2495 | 6.0161 | 0.25771 | 0.93377
195.1 | 3.2513 | 6.0192 | 0.25784 | 0.93427
195.2 | 3.2528 | 6.0239 | 0.25804 | 0.93472
195.3 | 3.2545 | 6.028 | 0.25822 | 0.93521
195.4 | 3.2564 | 6.0332 | 0.25844 | 0.93575
195.5 | 3.258 | 6.0371 | 0.25861 | 0.9362
195.6 | 3.2598 | 6.0415 | 0.25879 | 0.93674
195.7 | 3.2616 | 6.0481 | 0.25907 | 0.93723
195.8 | 3.2634 | 6.0543 | 0.25934 | 0.93777
195.9 | 3.2653 | 6.0583 | 0.25952 | 0.93831
196 | 3.2669 | 6.0604 | 0.2596 | 0.93876
196.1 | 3.2684 | 6.0589 | 0.25954 | 0.93921
196.2 | 3.27 | 6.0576 | 0.25949 | 0.93966
196.3 | 3.2717 | 6.0585 | 0.25952 | 0.94015
196.4 | 3.2734 | 6.0608 | 0.25962 | 0.94064
196.5 | 3.2752 | 6.0649 | 0.2598 | 0.94114
196.6 | 3.2767 | 6.0656 | 0.25983 | 0.94159
196.7 | 3.2783 | 6.0649 | 0.2598 | 0.94203
196.8 | 3.2798 | 6.0647 | 0.25979 | 0.94248
196.9 | 3.2816 | 6.067 | 0.25989 | 0.94298
197 | 3.2833 | 6.0669 | 0.25988 | 0.94347
197.1 | 3.285 | 6.0681 | 0.25993 | 0.94397
197.2 | 3.2867 | 6.0709 | 0.26006 | 0.94446
197.3 | 3.2883 | 6.0722 | 0.26011 | 0.94491
197.4 | 3.2898 | 6.0765 | 0.26029 | 0.94536
197.5 | 3.2916 | 6.0792 | 0.26041 | 0.94585
197.6 | 3.2933 | 6.0845 | 0.26063 | 0.94635
197.7 | 3.2952 | 6.0904 | 0.26089 | 0.94688
197.8 | 3.2967 | 6.0934 | 0.26102 | 0.94733
197.9 | 3.2983 | 6.0948 | 0.26108 | 0.94778
198 | 3.2998 | 6.0966 | 0.26115 | 0.94823
198.1 | 3.3014 | 6.0995 | 0.26128 | 0.94868
198.2 | 3.3031 | 6.1033 | 0.26144 | 0.94917
198.3 | 3.3047 | 6.1052 | 0.26152 | 0.94962
198.4 | 3.3062 | 6.1058 | 0.26155 | 0.95007
198.5 | 3.308 | 6.107 | 0.2616 | 0.95057
198.6 | 3.3097 | 6.1109 | 0.26177 | 0.95106
198.7 | 3.3114 | 6.1139 | 0.26189 | 0.95155
198.8 | 3.313 | 6.1168 | 0.26202 | 0.952
198.9 | 3.3147 | 6.121 | 0.2622 | 0.9525
199 | 3.3164 | 6.1248 | 0.26236 | 0.95299
199.1 | 3.3183 | 6.1272 | 0.26246 | 0.95353
199.2 | 3.32 | 6.1289 | 0.26254 | 0.95402
199.3 | 3.322 | 6.1354 | 0.26282 | 0.95461
199.4 | 3.3237 | 6.1399 | 0.26301 | 0.9551
199.5 | 3.3255 | 6.1415 | 0.26308 | 0.95559
199.6 | 3.3269 | 6.1401 | 0.26302 | 0.956
199.7 | 3.3283 | 6.137 | 0.26288 | 0.9564
199.8 | 3.3298 | 6.1396 | 0.263 | 0.95685
199.9 | 3.3316 | 6.1427 | 0.26313 | 0.95735
200 | 3.3331 | 6.1455 | 0.26325 | 0.95779
200.1 | 3.3347 | 6.1477 | 0.26335 | 0.95824
200.2 | 3.3363 | 6.1513 | 0.2635 | 0.95869
200.3 | 3.338 | 6.154 | 0.26361 | 0.95919
200.4 | 3.3395 | 6.1574 | 0.26376 | 0.95964
200.5 | 3.3413 | 6.1621 | 0.26396 | 0.96013
200.6 | 3.343 | 6.1666 | 0.26415 | 0.96062
200.7 | 3.3447 | 6.1695 | 0.26428 | 0.96112
200.8 | 3.3464 | 6.1725 | 0.26441 | 0.96161
200.9 | 3.3481 | 6.1776 | 0.26462 | 0.9621
201 | 3.3498 | 6.1833 | 0.26487 | 0.9626
201.1 | 3.3517 | 6.1882 | 0.26508 | 0.96314
201.2 | 3.3534 | 6.194 | 0.26533 | 0.96363
201.3 | 3.355 | 6.1959 | 0.26541 | 0.96408
201.4 | 3.3567 | 6.1969 | 0.26545 | 0.96457
201.5 | 3.3583 | 6.1986 | 0.26552 | 0.96502
201.6 | 3.36 | 6.2038 | 0.26575 | 0.96552
201.7 | 3.3616 | 6.2038 | 0.26575 | 0.96597
201.8 | 3.3633 | 6.2043 | 0.26577 | 0.96646
201.9 | 3.3648 | 6.2052 | 0.26581 | 0.96691
202 | 3.3666 | 6.2079 | 0.26592 | 0.9674
202.1 | 3.3681 | 6.2044 | 0.26577 | 0.96785
202.2 | 3.3697 | 6.2033 | 0.26572 | 0.9683
202.3 | 3.3712 | 6.2031 | 0.26572 | 0.96875
202.4 | 3.373 | 6.2064 | 0.26586 | 0.96924
202.5 | 3.3747 | 6.2131 | 0.26615 | 0.96974
202.6 | 3.3764 | 6.2162 | 0.26628 | 0.97023
202.7 | 3.3783 | 6.2221 | 0.26653 | 0.97077
202.8 | 3.3802 | 6.2275 | 0.26676 | 0.97131
202.9 | 3.3817 | 6.2299 | 0.26686 | 0.97176
203 | 3.3833 | 6.229 | 0.26683 | 0.97221
203.1 | 3.385 | 6.2303 | 0.26688 | 0.9727
203.2 | 3.3867 | 6.2334 | 0.26701 | 0.97319
203.3 | 3.3883 | 6.2352 | 0.26709 | 0.97364
203.4 | 3.3897 | 6.2352 | 0.26709 | 0.97405
203.5 | 3.3914 | 6.2377 | 0.2672 | 0.97454
203.6 | 3.393 | 6.24 | 0.2673 | 0.97499
203.7 | 3.3947 | 6.2425 | 0.2674 | 0.97548
203.8 | 3.3964 | 6.2457 | 0.26754 | 0.97598
203.9 | 3.3981 | 6.2486 | 0.26766 | 0.97647
204 | 3.3997 | 6.2507 | 0.26775 | 0.97692
204.1 | 3.4014 | 6.2443 | 0.26748 | 0.97742
204.2 | 3.4031 | 6.2516 | 0.26779 | 0.97791
204.3 | 3.405 | 6.2659 | 0.2684 | 0.97845
204.4 | 3.407 | 6.2615 | 0.26822 | 0.97903
204.5 | 3.4087 | 6.2629 | 0.26828 | 0.97953
204.6 | 3.4103 | 6.2691 | 0.26854 | 0.97997
204.7 | 3.4116 | 6.2635 | 0.2683 | 0.98033
204.8 | 3.4131 | 6.2598 | 0.26815 | 0.98078
204.9 | 3.4147 | 6.2622 | 0.26825 | 0.98123
205 | 3.4164 | 6.2665 | 0.26843 | 0.98173
205.1 | 3.418 | 6.2704 | 0.2686 | 0.98217
205.2 | 3.4197 | 6.2711 | 0.26863 | 0.98267
205.3 | 3.4213 | 6.2734 | 0.26873 | 0.98312
205.4 | 3.423 | 6.279 | 0.26897 | 0.98361
205.5 | 3.4247 | 6.2825 | 0.26912 | 0.98411
205.6 | 3.4264 | 6.2862 | 0.26928 | 0.9846
205.7 | 3.4281 | 6.2926 | 0.26955 | 0.98509
205.8 | 3.4298 | 6.2949 | 0.26965 | 0.98559
205.9 | 3.4316 | 6.2996 | 0.26985 | 0.98608
206 | 3.4334 | 6.3081 | 0.27021 | 0.98662
206.1 | 3.4353 | 6.3099 | 0.27029 | 0.98716
206.2 | 3.4369 | 6.3094 | 0.27027 | 0.98761
206.3 | 3.4384 | 6.3103 | 0.27031 | 0.98806
206.4 | 3.44 | 6.314 | 0.27047 | 0.98851
206.5 | 3.4417 | 6.3135 | 0.27045 | 0.989
206.6 | 3.4434 | 6.3161 | 0.27056 | 0.98949
206.7 | 3.445 | 6.3197 | 0.27071 | 0.98994
206.8 | 3.4467 | 6.3217 | 0.2708 | 0.99044
206.9 | 3.4484 | 6.3222 | 0.27082 | 0.99093
207 | 3.45 | 6.3247 | 0.27093 | 0.99138
207.1 | 3.4517 | 6.3283 | 0.27108 | 0.99187
207.2 | 3.4533 | 6.33 | 0.27115 | 0.99232
207.3 | 3.4547 | 6.328 | 0.27107 | 0.99273
207.4 | 3.4562 | 6.3233 | 0.27086 | 0.99318
207.5 | 3.458 | 6.325 | 0.27094 | 0.99367
207.6 | 3.4598 | 6.3314 | 0.27121 | 0.99421
207.7 | 3.4616 | 6.335 | 0.27136 | 0.9947
207.8 | 3.4633 | 6.3393 | 0.27155 | 0.9952
207.9 | 3.465 | 6.3446 | 0.27178 | 0.99569
208 | 3.4667 | 6.3502 | 0.27202 | 0.99618
208.1 | 3.4683 | 6.3476 | 0.27191 | 0.99663
208.2 | 3.47 | 6.3493 | 0.27198 | 0.99713
208.3 | 3.4716 | 6.346 | 0.27184 | 0.99758
208.4 | 3.4733 | 6.3539 | 0.27218 | 0.99807
208.5 | 3.4747 | 6.3559 | 0.27226 | 0.99847
208.6 | 3.4762 | 6.3525 | 0.27212 | 0.99892
208.7 | 3.478 | 6.3564 | 0.27228 | 0.99942
208.8 | 3.4797 | 6.3617 | 0.27251 | 0.99991
208.9 | 3.4814 | 6.3651 | 0.27266 | 1.0004
208.966 | 3.4825 | 6.3683 | 0.27279 | 1.0007